## S.E.
| INSTITUTO FEDERAL DE EDUCAÇÃO, CIÊNCIA E TECNOLOGIA DE GOIÁS | Unidade: CAMPUS ÁGUAS LINDAS DE GOIÁS - BLOCO ADMINISTRATIVO
Endereço: RUA 21, ÁREA A4, JARDIM QUERÊNCIA - ÁGUAS LINDAS DE GOIÁS - GOIÁS
|  | Área: |  |  | m² | Data:
|  | Valor por (R$/m²): |  |  |  | Processo:
ITEM | DESCRIÇÃO | QUANT. | UN. | R$ M.D.O. | R$ MAT. | R$ SERVIÇO | R$ TOTAL | %
| INSTALAÇÕES ELÉTRICAS | TOTAL |  |  |  |  | 87191.606 | 100%
1 | SUBESTAÇÃO
1.01 | Subestação Completa tipo pedestal com envólucro + Frete + Montagem + Iluminação + Tomada + Extintor - com disjuntor geral trifásico -500A-380V + Trafo de 300KVA Seco.13,8kv/220/380v Verificar projeto completo para fornecimento e cotação. | 1 | UNID. | 0 | 72000 | 72000 | 72000 | 82.58%
2 | INFRA-ESTRUTURA PARA S.E. 500kVA - PEDESTAL
*Obs.: Item orçado, mas deve ser consultado junto à Celg, que executa a rede e cobra taxa especial do consumidor.
2.01 | CX. ATERRAMENTO (200x200x250)mm dimensões internas em ALVENARIA COM TAMPA DE FERRO | 2 | m | 23.4 | 78 | 101.4 | 202.8 | 0.2326%
2.02 | SOLDA EXOTERMICA P/ INTERLIGAÇÃO DAS MALHAS DE ATERRAMENTO | 10 | Und. | 2.37 | 7.9 | 10.27 | 102.7 | 0.1178%
2.03 | Cordoalha de cobre Nú , 70,0 mm² | 60 | m | 20.1 | 67 | 87.1 | 5226 | 5.994%
2.04 | Haste coperweld diâmetro 16x2400mm | 9 | Und. | 11.56 | 28.9 | 40.46 | 364.14 | 0.4176%
2.05 | Fita isolante alto-fusão - 25m | 2 | Und. | 10 | 25 | 35 | 70 | 0.08028%
3 | EXTENSÃO DE REDE E SUBESTAÇÃO
*Obs.: Item orçado, mas deve ser consultado junto à Celg, que executa a rede e cobra taxa especial do consumidor.
3.01 | ELETRODUTO pvc rigido Ø4"-100mm - brr-3,0m | 3 | Und. | 46 | 29.87 | 75.87 | 227.61 | 0.261%
3.02 | pino de Isolador para cruzeta de aço ,15kv. | 3 | Und. | 5 | 12.5 | 17.5 | 52.5 | 0.06021%
3.03 | olhal para parafuso | 24 | Und. | 1.884 | 4.71 | 6.594 | 158.256 | 0.1815%
3.04 | CINTA DE AÇO GALVANIZADO,PARA POSTE CC 11/300KGF COMPLETA | 5 | Und. | 7.68 | 19.2 | 26.88 | 134.4 | 0.1541%
3.05 | ELO FUSIVEL ,DT 16/36,2KVTIPO BOTÃO FIX,25K | 3 | Und. | 2.72 | 6.8 | 9.52 | 28.56 | 0.03276%
3.06 | ESPAÇADOR | 3 | Und. | 4.44 | 11.1 | 15.54 | 46.62 | 0.05347%
3.07 | CABO UNIPOLAR DE COBRE CLASSE II ISOL.POLIETILENO RETICULADO,1#35mm2- 15 KV-XLPE 90oc | 90 | m | 16.8 | 42 | 58.8 | 5292 | 6.069%
3.08 | CABO PARA NEUTRO 2CA - ALUMÍNIO | 35 | m | 5.8 | 14.5 | 20.3 | 710.5 | 0.8149%
3.09 | CABO MENSAGEIRO 1#9,5mm | 35 | m | 3.86 | 9.65 | 13.51 | 472.85 | 0.5423%
3.10 | PARA-RAIOS DISTR. TIPO ÓXIDO DE ZINCO, POLIMÉRICOS SEM SENTELHADOR COM DESL. AUTOMÁTICO TENSÕES DE 12KV, MCOV-10,2KV P\ SIST. 13,8KV, IN=10KA, F=60HZ INSTALAR NA CARCAÇA DO TRANSFORMADOR | 3 | Und. | 76.04 | 190.1 | 266.14 | 798.42 | 0.9157%
3.11 | PARAFUSO CABEÇA ABAULADA, M16 x 45mm | 9 | Und. | 0.88 | 2.2 | 3.08 | 27.72 | 0.03179%
3.12 | PARAFUSO CABEÇA ABAULADA, M16 x 70mm | 9 | Und. | 1.04 | 2.6 | 3.64 | 32.76 | 0.03757%
3.13 | BRITA Nº01 - m³ | 1 | Und. | 5 | 20 | 25 | 25 | 0.02867%
3.14 | ARAME GALVANIZADO 12 BWG | 5 | KG | 2.8 | 7 | 9.8 | 49 | 0.0562%
3.15 | Chave fusível, base "C", 12kV, NBI 95kV, elo 25K | 3 | Und. | 49.6 | 124 | 173.6 | 520.8 | 0.5973%
3.16 | Protetor de pára-raios | 3 | Und. | 7.92 | 19.8 | 27.72 | 83.16 | 0.09538%
3.17 | Suporte "Z" para fixação de pára-raios ou chave fusível | 3 | Und. | 3.6 | 9 | 12.6 | 37.8 | 0.04335%
3.18 | Laço preformado plástico para espaçador e separador | 3 | Und. | 4.58 | 11.45 | 16.03 | 48.09 | 0.05515%
3.19 | Braço "C" | 1 | Und. | 17.36 | 43.4 | 60.76 | 60.76 | 0.06969%
3.20 | Cantoneira auxiliar para braço "C" | 1 | Und. | 10.92 | 27.3 | 38.22 | 38.22 | 0.04383%
3.21 | Conector de compressão formato "H" | 3 | Und. | 1.64 | 4.1 | 5.74 | 17.22 | 0.01975%
3.22 | Conector estribo tipo cunha | 3 | Und. | 1.92 | 4.8 | 6.72 | 20.16 | 0.02312%
3.23 | Capa isolante para conector tipo cunha | 3 | Und. | 2.4 | 6 | 8.4 | 25.2 | 0.0289%
3.24 | Protetor para estribo e grampo de linha viva | 3 | Und. | 2.4 | 6 | 8.4 | 25.2 | 0.0289%
3.25 | Sapatilha | 3 | Und. | 0.48 | 1.2 | 1.68 | 5.04 | 0.00578%
3.26 | Manilha sapatilha | 6 | Und. | 0.84 | 2.1 | 2.94 | 17.64 | 0.02023%
3.27 | Isolador de ancoragem polimérico, 15kV | 6 | Und. | 12.88 | 32.2 | 45.08 | 270.48 | 0.3102%
CUSTO DA OBRA | [6 empty] | 87191.606 | 100%
BDI (22%) | [6 empty] | 19182.1533
CUSTO TOTAL DA OBRA | [6 empty] | 106373.7593

## IMPLANTAÇÃO
| INSTITUTO FEDERAL DE EDUCAÇÃO, CIÊNCIA E TECNOLOGIA DE GOIÁS | Unidade: CAMPUS ÁGUAS LINDAS DE GOIÁS - BLOCO ADMINISTRATIVO
Endereço: RUA 21, ÁREA A4, JARDIM QUERÊNCIA - ÁGUAS LINDAS DE GOIÁS - GOIÁS
|  | Área: |  |  | m² | Data:
|  | Valor por (R$/m²): |  |  |  | Processo:
PLANILHA ORÇAMENTÁRIA
ITEM | DESCRIÇÃO | QUANT. | UN. | R$ M.D.O. | R$ MAT. | R$ SERVIÇO | R$ TOTAL | %
| INSTALAÇÕES ELÉTRICAS | TOTAL |  |  |  |  | 445008.3049 | 100%
1 | INSTALAÇÕES ELÉTRICAS
1.01 | CAIXA DE PASSAGEM (800x800x1400)mm alv. Com tampa | 2 | unid | 119.649 | 279.181 | 398.83 | 797.66 | 0.1792% | COTAÇÃO
2 | QUADRO QGBT`S
2.01 | DISJUNTOR TERMOMAGNETICO TRIPOLAR EM CAIXA MOLDADA 350A | 1 | unid | 163.578 | 926.942 | 1090.52 | 1090.52 | 0.2451% | SINAPI | 74130/008
2.02 | DISJUNTOR TERMOMAGNETICO TRIPOLAR EM CAIXA MOLDADA 500A | 1 | unid | 268.179 | 1519.681 | 1787.86 | 1787.86 | 0.4018% | SINAPI | 74130/009
2.03 | Disjuntor Tripolar 5 SX1 800A - Curva C - Siemens e ou equivalente | 1 | unid | 621.7725 | 3523.3775 | 4145.15 | 4145.15 | 0.9315% | SINAPI | 72319
2.04 | CAIXA METÁLICA PARA DISJUNTOR GERAL (1000x1200x310)mm | 1 | Und. | 300 | 1000 | 1300 | 1300 | 0.2921% | COTAÇÃO | 28.9
2.05 | KIT. BARRAMENTO 1000A TRIFÁSICO 2000A | 1 | Und. | 1050 | 3500 | 4550 | 4550 | 1.022% | COTAÇÃO | 28.9
3 | DUTOS/ ELETROCALHA
3.04 | ELETRODUTO DE PVC RIGIDO ROSCAVEL (4") | 900 | m | 28.19 | 24.96 | 53.15 | 47835 | 10.75% | Agetop | 71208
4 | FIOS E CABOS
4.01 | Cabo unipolar 185,0mm² EPR/XLPE 90ºC- Cor Preta (fase) | 90 | m | 14.2635 | 80.8265 | 95.09 | 8558.1 | 1.923% | SINAPI | 92998
4.02 | Cabo unipolar 185,0mm² EPR/XLPE 90ºC- Cor Azul (neutro) | 30 | m | 14.2635 | 80.8265 | 95.09 | 2852.7 | 0.641% | SINAPI | 92998
4.03 | Cabo unipolar 70,0mm² EPR/XLPE 90ºC- Cor Azul (terra) | 30 | m | 5.7615 | 32.6485 | 38.41 | 1152.3 | 0.2589% | SINAPI | 92990
4.04 | Cabo unipolar 120,0mm² EPR/XLPE 90ºC- Cor Preta (fase) | 90 | m | 9.24 | 52.36 | 61.6 | 5544 | 1.246% | SINAPI | 92994
4.05 | Cabo unipolar 120,0mm² EPR/XLPE 90ºC- Cor Azul (neutro) | 30 | m | 9.24 | 52.36 | 61.6 | 1848 | 0.4153% | SINAPI | 92994
4.06 | Cabo unipolar 60,0mm² EPR/XLPE 90ºC- Cor Azul (terra) | 30 | m | 5.7615 | 32.6485 | 38.41 | 1152.3 | 0.2589% | SINAPI | 92990
4.07 | Cabo unipolar 150,0mm² EPR/XLPE 90ºC- Cor Preta (fase) | 750 | m | 11.6685 | 66.1215 | 77.79 | 58342.5 | 13.11% | SINAPI | 92996
4.08 | Cabo unipolar 150,0mm² EPR/XLPE 90ºC- Cor Azul (neutro) | 250 | m | 11.6685 | 66.1215 | 77.79 | 19447.5 | 4.37% | SINAPI | 92996
4.09 | Cabo unipolar 70,0mm² EPR/XLPE 90ºC- Cor Azul (terra) | 250 | m | 5.7615 | 32.6485 | 38.41 | 9602.5 | 2.158% | SINAPI | 92990
4.10 | Cabo unipolar 70,0mm² EPR/XLPE 90ºC- Cor Preta (fase) | 750 | m | 5.7615 | 32.6485 | 38.41 | 28807.5 | 6.473% | SINAPI | 92990
4.11 | Cabo unipolar 70,0mm² EPR/XLPE 90ºC- Cor Azul (neutro) | 250 | m | 5.7615 | 32.6485 | 38.41 | 9602.5 | 2.158% | SINAPI | 92990
4.12 | Cabo unipolar 35,0mm² EPR/XLPE 90ºC- Cor Azul (terra) | 250 | m | 3.1275 | 17.7225 | 20.85 | 5212.5 | 1.171% | SINAPI | 92986
4.13 | Cabo unipolar 50,0mm² EPR/XLPE 90ºC- Cor Preta (fase) | 780 | m | 4.1805 | 23.6895 | 27.87 | 21738.6 | 4.885% | SINAPI | 92988
4.14 | Cabo unipolar 50,0mm² EPR/XLPE 90ºC- Cor Azul (neutro) | 260 | m | 4.1805 | 23.6895 | 27.87 | 7246.2 | 1.628% | SINAPI | 92988
4.15 | Cabo unipolar 25,0mm² EPR/XLPE 90ºC- Cor Azul (terra) | 260 | m | 2.4165 | 13.6935 | 16.11 | 4188.6 | 0.9412% | SINAPI | 92984
4.16 | Cabo unipolar 35,0mm² EPR/XLPE 90ºC- Cor Preta (fase) | 780 | m | 3.1275 | 17.7225 | 20.85 | 16263 | 3.655% | SINAPI | 92986
4.17 | Cabo unipolar 35,0mm² EPR/XLPE 90ºC- Cor Azul (neutro) | 260 | m | 3.1275 | 17.7225 | 20.85 | 5421 | 1.218% | SINAPI | 92986
4.18 | Cabo unipolar 16,0mm² EPR/XLPE 90ºC- Cor Azul (terra) | 260 | m | 1.449 | 8.211 | 9.66 | 2511.6 | 0.5644% | SINAPI | 92982
5 | BASE PARA GERADOR DE 300 kVA
5.01 | Grupo Gerador diesel Cummins Power Generation, (300kVA) em regime de emergência, 60 Hz, 380/220V, com sistema de arrefecimento por radiador e tanque de cumbustível de 500 litros montado no chassi do grupo gerador. Sistema de controle microprocessado Power Command 1.1, para gerenciamento do Grupo Gerador. | 1 | und | 10000 | 129760 | 139760 | 139760 | 31.41% | cotação
5.02 | REGULARIZAÇÃO DO TERRENO | 40 | M² | 0.5115 | 2.8985 | 3.41 | 136.4 | 0.03065% | SINAPI | 5622
5.03 | CONCRETO USINADO BOMBEADO FCK=25MPA, INCLUSIVE LANCAMENTO E ADENSAMENTO P/ ENVELOPAMENTO - considerado uma base 2,0x2,0m e espessura igual a 30cm | 1.2 | M³ | 53.358 | 302.362 | 355.72 | 426.864 | 0.09592% | SINAPI | 74138/003
5.04 | AÇO CA-50 | 2000 | KG | 1.176 | 6.664 | 7.84 | 15680 | 3.524% | SINAPI | 74254/002
6 | OBRA CIVIL
6.01 | ESCAVACAO MANUAL DE VALAS EM TERRA COMPACTA, PROF. DE 0 M < H <= 1 M | 144 | m³ | 3.9525 | 22.3975 | 26.35 | 3794.4 | 0.8527% | SINAPI | 79507/005
6.02 | Escavação Caixa de Passagem | 2 | m³ | 3.9525 | 22.3975 | 13.43 | 26.86 | 0.006036% | SINAPI | 79507/005
6.03 | REATERRO E COMPACTACAO MECANICO DE VALA COM COMPACTADOR MANUAL TIPO SOQUETE VIBRATORIO | 175.2 | m³ | 6.213 | 35.207 | 41.42 | 7256.784 | 1.631% | SINAPI | 5719
6.04 | Brito n°0 para envelopamento | 0.726 | m³ | 23.48 | 89.44 | 112.92 | 81.9799 | 0.01842% | AGETOP | 051027
6.05 | CONCRETO USINADO BOMBEADO FCK=15MPA, INCLUSIVE LANCAMENTO E ADENSAMENTO P/ ENVELOPAMENTO | 20 | m³ | 87.879 | 205.051 | 292.93 | 5858.6 | 1.317% | SINAPI | 74138/001
6.06 | AREIA FINA PARA ENVELOPAMENTO | 10 | m³ | 12.75 | 72.25 | 85 | 850 | 0.191% | SINAPI | 00000366
6.07 | Fita de advertência - perigo - risco de choque - rolo com 300mx7,5cm | 1 | unid | 20.827 | 118 | 138.827 | 138.827 | 0.0312% | COTAÇÃO
8 | QGG/QGC-1
*Obs.: Item orçado, mas deve ser consultado junto à Celg, que executa a rede e cobra taxa especial do consumidor.
8.01 | • MÓDULO ENTRADA GERAL - QGF-SE - SUBESTAÇÃO.; •PLACA DE IDENTIFICAÇÃO DOS MODULOS; •AMPERÍMETRO DE PAINEL (0-1500A)-380V.; •VOLTÍMETRO DE PAINEL (V-0-500V); •CHAVE COMUTADORA VOLTIMÉTRICA 194L-E12-8271 ALLEN-BRADLEY; •CHAVE COMUTADORA VOLTIMÉTRICA 194L-E12-8271 ALLEN-BRADLEY; •CHAVE COMUTADORA AMPERIMÉTRICA 194EL-E12-8757 ALLEN-BRADLEY; •FECHADURA YALE; VISOR EM VIDRO TEMPERADO OU ACRÍLICO, 3mm; •LÂMPADA FLUORESCENTE 1x20w REATOR ELETRÔNICO ILUMINAÇÃO DOS MÓDULOS-220VCA.; •INTERRUPTOR DE PORTA 220V-5A P/ ACIONAMENTO ILUMINAÇÃO DO QUADRO ; •BARRAMENTO RETANGULAR 2000A; •CHAPA DE ACRÍLICO 2mm PARA PROTEÇÃO DO BARRAMENTO; •ISOLADOR E FIXADOR DE BARRAMENTO PARA BAIXA TENSÃO; •TC 800A/5A CLASSE PRECISÃO 0,6 - 5,0VA SIEMENS; •TOMADA MONOFÁSICA EXTERNA 220V-20A; •PÁRA-RAIO DE LINHA ZnO PARA BAIXA TENSÃO 220VCA - MONOFÁSICO.; •VENTILADOR VAZÃO 100dcm3/S 300W-220V COM TERMOSTATO ACLOPADO; •BANCO PARA CORREÇÃO FP PREVISÃO ; | 1 | unid | 1000 | 8002 | 9002 | 9002 | 2.023% | COTAÇÃO | 147.01
8.02 | DISJUNTOR TERMOMAGNETICO TRIPOLAR EM CAIXA MOLDADA 125A | 2 | unid | 46.047 | 260.933 | 306.98 | 613.96 | 0.138% | SINAPI | 74130/006
8.03 | DISJUNTOR TERMOMAGNETICO TRIPOLAR EM CAIXA MOLDADA 150A | 2 | unid | 46.047 | 260.933 | 306.98 | 613.96 | 0.138% | SINAPI | 74130/006
8.04 | DISJUNTOR TERMOMAGNETICO TRIPOLAR EM CAIXA MOLDADA 175A | 1 | unid | 72.186 | 409.054 | 481.24 | 481.24 | 0.1081% | SINAPI | 74130/010
8.05 | DISJUNTOR TERMOMAGNETICO TRIPOLAR EM CAIXA MOLDADA 250A | 1 | unid | 119.601 | 677.739 | 797.34 | 797.34 | 0.1792% | SINAPI | 74130/007
8.06 | DISJUNTOR TERMOMAGNETICO TRIPOLAR EM CAIXA MOLDADA 350A | 1 | unid | 163.578 | 926.942 | 1090.52 | 1090.52 | 0.2451% | SINAPI | 74130/008
8.07 | DISJUNTOR TERMOMAGNETICO TRIPOLAR EM CAIXA MOLDADA 500A | 1 | unid | 268.179 | 1519.681 | 1787.86 | 1787.86 | 0.4018% | SINAPI | 74130/009
CUSTO DA OBRA | [6 empty] | 445008.3049 | 100%
BDI (22%) | [6 empty] | 97901.8271 | 22%
CUSTO TOTAL DA OBRA | [6 empty] | 542910.132
OBSERVAÇÕES:
1 | As marcas constantes nesta planilha e no caderno de especificações são referências dos materiais especificados e que devem ser empregados na obra. Poderão ser utilizados materiais de marcas diferentes, desde que esses materiais sejam equivalentes aos descritos acima, quanto à qualidade, linha de fabricação e características.
2 | A LICITANTE deverá apresentar um cronograma físico-financeiro que será analisado e aprovado pela UFG, caso venha a ser ela a contratada.
3 | Este orçamento levou em consideração as leis sociais.
4 | Este orçamento é meramente informativo. A relação dos serviços, assim como seus quantitativos e composições, é de inteira responsabilidade da empresa Contratada. O mesmo se aplica ao BDI.
5 | O valor apresentado na coluna "serviços" contempla tanto o valor da mão de obra quanto o valor do material necessários para a execução do serviço a que se referem, mesmo nos itens em que o valor da mão de obra não esteja explícito na coluna "mão de obra" ou que o valor do material não esteja explícito na coluna "material".
6 | Foi estimado um BDI de 25% para esta obra, entretanto, o custo do BDI de cada empresa é individual e deverá contemplar todos os serviços previstos no Edital e que não estão diretamente contemplados nos serviços discriminados na presente planilha.
7 | São consideradas parcelas de maior relevância os serviços de engenharia elétrica/ eletrônica (instalações elétricas e de cabeamento estruturado).
8 | Prazo para a execução dos serviços: 6 (seis) meses.
___________________________
Fernando Melo Franco
Engenheiro Eletricista
CONFEA/CREA 11.179/D-GO
•DISJUNTOR TERMOMAGNÉTICO TRIPOLAR - 380V-60HZ-500A-SIEMENS-OU GE SIMILAR - CORRENTE DE CURTO CIRCUITO: 20KA; •DISJUNTOR TERMOMAGNÉTICO TRIPOLAR - 380V-60HZ-250A-SIEMENS-OU GE SIMILAR - CORRENTE DE CURTO CIRCUITO: 20KA; •DISJUNTOR TERMOMAGNÉTICO TRIPOLAR - 380V-60HZ-350A-SIEMENS-OU GE SIMILAR - CORRENTE DE CURTO CIRCUITO: 10KA; •DISJUNTOR TERMOMAGNÉTICO TRIPOLAR - 380V-60HZ-100A-SIEMENS-OU GE SIMILAR - CORRENTE DE CURTO CIRCUITO: 20KA; •DISJUNTOR TERMOMAGNÉTICO TRIPOLAR - 380V-60HZ-175A-SIEMENS-OU GE SIMILAR - CORRENTE DE CURTO CIRCUITO: 10KA; •DISJUNTOR TERMOMAGNÉTICO MONOPOLAR - 220V-60HZ-25A-SIEMENS-OU GE SIMILAR - CORRENTE DE CURTO CIRCUITO: 5KA; •DISJUNTOR TERMOMAGNÉTICO MONOPOLAR - 220V-60HZ-150A-SIEMENS-OU GE SIMILAR - CORRENTE DE CURTO CIRCUITO: 5KA; •DISJUNTOR TERMOMAGNÉTICO MONOPOLAR - 220V-60HZ-125A-SIEMENS-OU GE SIMILAR - CORRENTE DE CURTO CIRCUITO: 5KA.

## TÉRREO ADM
| INSTITUTO FEDERAL DE EDUCAÇÃO, CIÊNCIA E TECNOLOGIA DE GOIÁS | Unidade: CAMPUS ÁGUAS LINDAS DE GOIÁS - BLOCO ADMINISTRATIVO
Endereço: RUA 21, ÁREA A4, JARDIM QUERÊNCIA - ÁGUAS LINDAS DE GOIÁS - GOIÁS
|  | Área: |  |  | m² | Data:
|  | Valor por (R$/m²): |  |  |  | Processo:
PLANILHA ORÇAMENTÁRIA
ITEM | DESCRIÇÃO | QUANT. | UN. | R$ M.D.O. | R$ MAT. | R$ SERVIÇO | R$ TOTAL | %
| INSTALAÇÕES ELÉTRICAS | TOTAL |  |  |  |  | 104977.398 | 100%
1 | TOMADAS
1.01 | TOMADA BAIXA DE EMBUTIR (1 MÓDULO), 2P+T 10 A, INCLUINDO SUPORTE E PLACA - FORNECIMENTO E INSTALAÇÃO. | 1 | unid | 2.7825 | 15.7675 | 18.55 | 18.55 | 0.01767% | Sinapi | 92000
1.02 | TOMADA BAIXA DE EMBUTIR (2 MÓDULOS), 2P+T 10 A, INCLUINDO SUPORTE E PLACA - FORNECIMENTO E INSTALAÇÃO. | 6 | unid | 4.374 | 24.786 | 29.16 | 174.96 | 0.1667% | Sinapi | 92008
1.03 | TOMADA MÉDIA DE EMBUTIR (1 MÓDULO), 2P+T 10 A, INCLUINDO SUPORTE E PLACA - FORNECIMENTO E INSTALAÇÃO. | 17 | unid | 3.1305 | 17.7395 | 20.87 | 354.79 | 0.338% | Sinapi | 91996
1.04 | TOMADA MÉDIA DE EMBUTIR (2 MÓDULOS), 2P+T 10 A, INCLUINDO SUPORTE E PLACA - FORNECIMENTO E INSTALAÇÃO. | 3 | unid | 5.0685 | 28.7215 | 33.79 | 101.37 | 0.09656% | Sinapi | 92004
1.05 | TOMADA BAIXA APARENTE (1 MÓDULO), 2P+T 10 A, INCLUINDO SUPORTE E PLACA - FORNECIMENTO E INSTALAÇÃO. | 24 | unid | 2.7825 | 15.7675 | 18.55 | 445.2 | 0.4241% | Sinapi | 92000
1.06 | TOMADA BAIXA APARENTE (2 MÓDULOS), 2P+T 10 A, INCLUINDO SUPORTE E PLACA - FORNECIMENTO E INSTALAÇÃO. | 17 | unid | 4.374 | 24.786 | 29.16 | 495.72 | 0.4722% | Sinapi | 92008
1.07 | TOMADA MÉDIA APARENTE (1 MÓDULO), 2P+T 10 A, INCLUINDO SUPORTE E PLACA - FORNECIMENTO E INSTALAÇÃO. | 1 | unid | 3.1305 | 17.7395 | 20.87 | 20.87 | 0.01988% | Sinapi | 91996
1.08 | TOMADA ALTA APARENTE (1 MÓDULO), 2P+T 10 A - FORNECIMENTO E INSTALAÇÃO. | 4 | unid | 4.0245 | 22.8055 | 26.83 | 107.32 | 0.1022% | Sinapi | 91992
2 | CAIXAS DE PASSAGEM E QUADROS
2.01 | QUADRO GERAL (800x400x250)mm, MONTADO ESTILO ARMARIO COMPOSTO POR: PLACA DE MONTAGEM; BARRAMENTO TRIFÁSICO PRINCIPAL -300A; BARRAMENTO DE NEUTRO-300A; BARRAMENTO DE TERRA 150A; CANALETAS PARA ORGANIZAÇÃO DOS CABOS; PLACA DE ACRÍLICO PARA PROTEÇÃO DOS BARRAMENTOS; ISOLADORES ; CHAVE TIPO YALE PARA FECHAMENTO DO QUADRO. | 4 | unid | 795 | 4505 | 5300 | 21200 | 20.19% | Composição
2.02 | CONDULETE PVC X 3/4" S/TAMPA | 100 | unid | 2.2965 | 13.0135 | 15.31 | 1531 | 1.458% | Sinapi | 73861/017
2.03 | CONDULETE PVC L 3/4" S/TAMPA | 125 | unid | 1.65 | 9.35 | 11 | 1375 | 1.31% | Sinapi | 73861/014
2.04 | CAIXA OCTOGONAL 4" X 4", PVC, INSTALADA EM LAJE - FORNECIMENTO E INSTALAÇÃO. | 137 | unid | 1.2195 | 6.9105 | 8.13 | 1113.81 | 1.061% | Sinapi | 91936
2.05 | CAIXA RETANGULAR 4" X 2" MÉDIA (1,30 M DO PISO), PVC, INSTALADA EM PAREDE - FORNECIMENTO E INSTALAÇÃO. | 42 | unid | 1.419 | 8.041 | 9.46 | 397.32 | 0.3785% | Sinapi | 91940
2.06 | CAIXA RETANGULAR 4" X 2" BAIXA (1,30 M DO PISO), PVC, INSTALADA EM PAREDE - FORNECIMENTO E INSTALAÇÃO. | 7 | unid | 0.9345 | 5.2955 | 6.23 | 43.61 | 0.04154% | Sinapi | 91941
2.07 | CAIXA DE PASSAGEM METALICA 20X20X12 CM | 7 | unid | 35.24 | 14.1 | 49.34 | 345.38 | 0.329% | Agetop | 70646
2.08 | CAIXA DE PASSAGEM METALICA 30X30X12 CM | 2 | unid | 42.29 | 24.04 | 66.33 | 132.66 | 0.1264% | Agetop | 70647
3 | DUTOS E CANAIS PARA FIOS E CABOS
3.01 | ELETRODUTO FLEXÍVEL CORRUGADO, PVC, DN 25 MM (3/4"), PARA CIRCUITOS TERMINAIS, INSTALADO EM FORRO - FORNECIMENTO E INSTALAÇÃO. | 500 | m | 0.591 | 3.349 | 3.94 | 1970 | 1.877% | Sinapi | 91834
3.02 | ELETRODUTO RÍGIDO ROSCÁVEL, PVC, DN 25 MM (3/4"), PARA CIRCUITOS TERMINAIS, INSTALADO EM PAREDE - FORNECIMENTO E INSTALAÇÃO. | 1500 | m | 1.1055 | 6.2645 | 7.37 | 11055 | 10.53% | Sinapi | 91871
3.03 | ELETRODUTO DE PVC RIGIDO ROSCAVEL (1 1/2") | 40 | m | 1.434 | 8.126 | 9.56 | 382.4 | 0.3643% | Sinapi | 93008
3.04 | ELETRODUTO DE PVC RIGIDO ROSCAVEL (4") | 40 | m | 28.19 | 24.96 | 53.15 | 2126 | 2.025% | Agetop | 71208
3.05 | Eletrocalha perfurada 100x100x3000mm com vergalhão e acessórios | 66 | br | 36 | 84 | 120 | 7920 | 7.544% | Composição
3.06 | CURVA DE INVERSÃO PARA ELETROCALHA | 2 | unid | 6.273 | 14.637 | 20.91 | 41.82 | 0.03984% | Composição
3.07 | CURVA DE 90° PARA ELETROCALHA | 39 | unid | 6.273 | 14.637 | 20.91 | 815.49 | 0.7768% | Composição
3.08 | T HORIZONTAL PARA ELETROCALHA | 6 | unid | 5.64 | 13.16 | 18.8 | 112.8 | 0.1075% | Composição
3.09 | Saida horizontal (eletrocalha para eletroduto 3/4") | 150 | unid | 0.54 | 1.84 | 2.38 | 357 | 0.3401% | Composição
4 | DISJUNTORES
4.01 | Disjuntor Monopolar 20A - Curva C - Siemens e ou equivalente | 52 | unid | 1.809 | 10.251 | 12.06 | 627.12 | 0.5974% | Sinapi | 74130/001
4.02 | Disjuntor Monopolar 25A - Curva C - Siemens e ou equivalente | 5 | unid | 1.809 | 10.251 | 12.06 | 60.3 | 0.05744% | Sinapi | 74130/001
4.03 | Disjuntor Monopolar 32A - Curva C - Siemens e ou equivalente | 2 | unid | 2.8215 | 15.9885 | 18.81 | 37.62 | 0.03584% | Sinapi | 74130/002
4.04 | Disjuntor Tripolar 32A - Curva C - Siemens e ou equivalente | 3 | unid | 11.922 | 67.558 | 79.48 | 238.44 | 0.2271% | Sinapi | 74130/004
4.05 | Disjuntor Tripolar 63A - Curva C - Siemens e ou equivalente | 2 | unid | 16.0185 | 90.7715 | 106.79 | 213.58 | 0.2035% | Sinapi | 74130/005
4.06 | Disjuntor Tripolar 70A - Curva C - Siemens e ou equivalente | 1 | unid | 16.0185 | 90.7715 | 106.79 | 100.35 | 0.09559% | Sinapi | 74130/005
4.07 | DISJUNTOR TERMOMAGNETICO TRIPOLAR EM CAIXA MOLDADA 100A | 1 | unid | 16.0185 | 90.7715 | 106.79 | 106.79 | 0.1017% | Sinapi | 74130/005
4.08 | DISJUNTOR TERMOMAGNETICO TRIPOLAR EM CAIXA MOLDADA 175A | 2 | unid | 72.186 | 409.054 | 481.24 | 962.48 | 0.9168% | Sinapi | 74130/010
4.09 | DISJUNTOR TERMOMAGNETICO TRIPOLAR EM CAIXA MOLDADA 250A | 1 | unid | 119.601 | 677.739 | 797.34 | 100.35 | 0.09559% | Sinapi | 74130/007
4.10 | Interruptor diferencial residual bipolar 25A-30mA (DR) | 15 | unid | 28.19 | 104.08 | 132.27 | 1984.05 | 1.89% | Agetop | 71455
5 | FIOS E CABOS - EXCLUSIVOS PARA DISTRIBUIÇÃO DOS RAMAIS
5.01 | CABO DE COBRE FLEXÍVEL ISOLADO, 2,5 MM², ANTI-CHAMA 450/750 V, PARA CIRCUITOS TERMINAIS - FORNECIMENTO E INSTALAÇÃO - COR VERMELHO (FASE) | 3000 | m | 0.4065 | 2.3035 | 2.71 | 8130 | 7.745% | Sinapi | 91926
5.02 | CABO DE COBRE FLEXÍVEL ISOLADO, 2,5 MM², ANTI-CHAMA 450/750 V, PARA CIRCUITOS TERMINAIS - FORNECIMENTO E INSTALAÇÃO - COR AZUL (NEUTRO) | 3000 | m | 0.4065 | 2.3035 | 2.71 | 8130 | 7.745% | Sinapi | 91926
5.03 | CABO DE COBRE FLEXÍVEL ISOLADO, 2,5 MM², ANTI-CHAMA 450/750 V, PARA CIRCUITOS TERMINAIS - FORNECIMENTO E INSTALAÇÃO - COR VERDE (TERRA) | 3000 | m | 0.4065 | 2.3035 | 2.71 | 8130 | 7.745% | Sinapi | 91926
5.04 | CABO DE COBRE FLEXÍVEL ISOLADO, 2,5 MM², ANTI-CHAMA 450/750 V, PARA CIRCUITOS TERMINAIS - FORNECIMENTO E INSTALAÇÃO - COR BRANCO (RETORNO) | 1000 | m | 0.4065 | 2.3035 | 2.71 | 2710 | 2.582% | Sinapi | 91926
5.05 | CABO DE COBRE FLEXÍVEL ISOLADO, 4,0 MM², ANTI-CHAMA 450/750 V, PARA CIRCUITOS TERMINAIS - FORNECIMENTO E INSTALAÇÃO - COR VERMELHO (FASE) | 500 | m | 0.5655 | 3.2045 | 3.77 | 1885 | 1.796% | Sinapi | 91928
5.06 | CABO DE COBRE FLEXÍVEL ISOLADO, 4,0 MM², ANTI-CHAMA 450/750 V, PARA CIRCUITOS TERMINAIS - FORNECIMENTO E INSTALAÇÃO - COR AZUL (NEUTRO) | 500 | m | 0.5655 | 3.2045 | 3.77 | 1885 | 1.796% | Sinapi | 91928
5.07 | CABO DE COBRE FLEXÍVEL ISOLADO, 4,0 MM², ANTI-CHAMA 450/750 V, PARA CIRCUITOS TERMINAIS - FORNECIMENTO E INSTALAÇÃO - COR VERDE (TERRA) | 500 | m | 0.5655 | 3.2045 | 3.77 | 1885 | 1.796% | Sinapi | 91928
5.08 | CABO DE COBRE FLEXÍVEL ISOLADO, 6 MM², ANTI-CHAMA 0,6/1,0 KV, PARA CIRCUITOS TERMINAIS - FORNECIMENTO E INSTALAÇÃO - COR VERDE (TERRA) | 100 | m | 0.9465 | 5.3635 | 6.31 | 631 | 0.6011% | Sinapi | 91931
5.09 | CABO DE COBRE FLEXÍVEL ISOLADO, 6 MM², ANTI-CHAMA 0,6/1,0 KV, PARA CIRCUITOS TERMINAIS - FORNECIMENTO E INSTALAÇÃO - COR AZUL (NEUTRO) | 100 | m | 0.9465 | 5.3635 | 6.31 | 631 | 0.6011% | Sinapi | 91931
5.10 | CABO DE COBRE FLEXÍVEL ISOLADO, 6 MM², ANTI-CHAMA 0,6/1,0 KV, PARA CIRCUITOS TERMINAIS - FORNECIMENTO E INSTALAÇÃO - COR PRETO (FASE) | 300 | m | 0.9465 | 5.3635 | 6.31 | 1893 | 1.803% | Sinapi | 91931
5.11 | CABO DE COBRE FLEXÍVEL ISOLADO, 16 MM², ANTI-CHAMA 0,6/1,0 KV, PARA DISTRIBUIÇÃO - FORNECIMENTO E INSTALAÇÃO - COR AZUL (NEUTRO) | 15 | m | 1.449 | 8.211 | 9.66 | 144.9 | 0.138% | Sinapi | 92982
5.12 | CABO DE COBRE FLEXÍVEL ISOLADO, 16 MM², ANTI-CHAMA 0,6/1,0 KV, PARA DISTRIBUIÇÃO - FORNECIMENTO E INSTALAÇÃO - COR PRETO (FASE) | 45 | m | 1.449 | 8.211 | 9.66 | 434.7 | 0.4141% | Sinapi | 92982
5.13 | CABO DE COBRE FLEXÍVEL ISOLADO, 16 MM², ANTI-CHAMA 0,6/1,0 KV, PARA DISTRIBUIÇÃO - FORNECIMENTO E INSTALAÇÃO - COR VERDE (TERRA) | 30 | m | 1.449 | 8.211 | 9.66 | 289.8 | 0.2761% | Sinapi | 92982
5.14 | CABO DE COBRE FLEXÍVEL ISOLADO, 35 MM², ANTI-CHAMA 0,6/1,0 KV, PARA DISTRIBUIÇÃO - FORNECIMENTO E INSTALAÇÃO - COR AZUL (NEUTRO) | 15 | m | 3.1275 | 17.7225 | 20.85 | 312.75 | 0.2979% | Sinapi | 92986
5.15 | CABO DE COBRE FLEXÍVEL ISOLADO, 35 MM², ANTI-CHAMA 0,6/1,0 KV, PARA DISTRIBUIÇÃO - FORNECIMENTO E INSTALAÇÃO - COR PRETO (FASE) | 45 | m | 3.1275 | 17.7225 | 20.85 | 938.25 | 0.8938% | Sinapi | 92986
5.16 | CABO DE COBRE FLEXÍVEL ISOLADO, 35 MM², ANTI-CHAMA 0,6/1,0 KV, PARA DISTRIBUIÇÃO - FORNECIMENTO E INSTALAÇÃO - COR VERDE (TERRA) | 15 | m | 3.1275 | 17.7225 | 20.85 | 312.75 | 0.2979% | Sinapi | 92986
5.17 | CABO DE COBRE FLEXÍVEL ISOLADO, 70 MM², ANTI-CHAMA 0,6/1,0 KV, PARA DISTRIBUIÇÃO - FORNECIMENTO E INSTALAÇÃO - COR AZUL (NEUTRO) | 15 | m | 5.7615 | 32.6485 | 38.41 | 576.15 | 0.5488% | Sinapi | 92990
5.18 | CABO DE COBRE FLEXÍVEL ISOLADO, 70 MM², ANTI-CHAMA 0,6/1,0 KV, PARA DISTRIBUIÇÃO - FORNECIMENTO E INSTALAÇÃO - COR PRETO (FASE) | 45 | m | 5.7615 | 32.6485 | 38.41 | 1728.45 | 1.646% | Sinapi | 92990
6 | INTERRUPTORES
6.01 | INTERRUPTOR SIMPLES (1 MÓDULO), 10A/250V, INCLUINDO SUPORTE E PLACA - FORNECIMENTO E INSTALAÇÃO. | 47 | unid | 2.9295 | 16.6005 | 19.53 | 917.91 | 0.8744% | Sinapi | 91953
6.02 | INTERRUPTOR SIMPLES (2 MÓDULOS), 10A/250V, INCLUINDO SUPORTE E PLACA - FORNECIMENTO E INSTALAÇÃO. | 6 | unid | 4.6725 | 26.4775 | 31.15 | 29.67 | 0.02826% | Sinapi | 91959
6.03 | INTERRUPTOR SIMPLES (3 MÓDULOS), 10A/250V, INCLUINDO SUPORTE E PLACA FORNECIMENTO E INSTALAÇÃO. | 3 | unid | 6.4155 | 36.3545 | 42.77 | 128.31 | 0.1222% | Sinapi | 91967
6.04 | INTERRUPTOR PARALELO (1 MÓDULOS), 10A/250V, INCLUINDO SUPORTE E PLACA FORNECIMENTO E INSTALAÇÃO. | 7 | unid | 3.6915 | 20.9185 | 24.61 | 172.27 | 0.1641% | Sinapi | 91955
7 | ILUMINAÇÃO
7.01 | LUMINÁRIA DE SOBREPOR, CORPO EM CHAPA DE AÇO OU ALUMINIO, COR BRANCA, LÂMPADA FLUORESCENTE TUBULAR T8 - 2x32W, COM DIFUSOR ACRÍLICO LEITOSO. (EXISTEM 132 LUMINÁRIAS EXISTENTES, QUE SERÃO REAPROVEITADAS) | 45 | unid | 6.1775 | 35 | 41.1775 | 1852.9875 | 1.765% | Composição
7.02 | LUMINÁRIA DE SOBREPOR, CORPO EM CHAPA DE AÇO OU ALUMINIO, COR BRANCA, LÂMPADA FLUORESCENTE TUBULAR T8 - 2x16W, COM DIFUSOR ACRÍLICO LEITOSO. | 1 | unid | 3.53 | 20 | 23.53 | 23.53 | 0.02241% | Composição
7.03 | LUMINÁRIA DE EMBUTIR ITAIM PARA 2 LÂMPADAS FLUORESCENTES COMPACTA DE 26W. CORPO E REFLETOR EM CHAPA DE AÇO TRATADA COM ACABAMENTO EM PINTURA ELETROSTÁTICA EPÓXI-PÓ NA COR BRANCA. DIFUSOR EM ACRÍLICO LEITOSO. REATOR ELETROMÁGNÉTICO 220V, FT 0,92, SEM RUÍDO ELETROMAGNÉTICO E MECÂNICO COM CERTIFICAÇÃO INMETRO, PROCEL, 5 ANOS DE GARANTIA. | 14 | unid | 12.564 | 29.316 | 41.88 | 586.32 | 0.5585% | Composição
7.04 | LUMINÁRIA DE SOBREPOR TIPO ARANDELA/ 1 LÂMPADA FLUORESCENTE COMPACTADA ELETRÔNICA DE 26W/ CORPO E GRADE FRONTAL DE PROTEÇÃO EM ALUMÍNIO FUNDIDO COM ACABAMENTO EM PINTURA ELETROSTÁTICA EPÓXI-PÓ NA COR BRANCA/ DIFUSOR EM VIDRO TEMPERADO TRANSPARENTE FRISADO | 1 | unid | 5.2774 | 29.9 | 35.1773 | 35.1773 | 0.03351% | Composição
7.05 | LUMINÁRIA TIPO REFLETOR DE LED, CORPO EM ALUMINIO REPUXADO, PINTURA ANODIZADA EM CINZA, FLUXO LUMINOSO IGUAL OU ACIMA: 7560 Im ÍNDICE DE REPRODUÇÃO DE COR: > 70 ÂNGULO ABERTURA (135º A 65º): VIDA ÚTIL ACIMA DE : 25.000H POTÊNCIA: 64W TENSÃO BIVOLT : 100-240V FREQUÊNCIA: 50/60 Hz CORRENTE ELÉTRICA: 406 mA (127 V) / 234 mA (220 V) FATOR DE POTÊNCIA: 0.97 TEMP. DE OPERAÇÃO: -20°C a 40°C, ÍNDICE DE PROTEÇÃO: IP 65 TEMPERATURA DE COR: NEUTRA 4.000K , GARANTIA MÍNIMA DE 2 ANOS LED COB | 8 | unid | 50.9379 | 288.6 | 339.5379 | 2716.3032 | 2.588% | Composição
7.06 | Luminária de emergência DIALUX 2x8W - 220V com bateria recarregável. | 17 | unid | 7.0423 | 39.9 | 46.9423 | 798.0199 | 0.7602% | Composição
CUSTO DA OBRA | [6 empty] | 104977.398 | 100%
BDI (22%) | [6 empty] | 23095.0276 | 22%
CUSTO TOTAL DA OBRA | [6 empty] | 128072.4256

## SUPERIOR ADM
| INSTITUTO FEDERAL DE EDUCAÇÃO, CIÊNCIA E TECNOLOGIA DE GOIÁS | Unidade: CAMPUS ÁGUAS LINDAS DE GOIÁS - BLOCO ADMINISTRATIVO
Endereço: RUA 21, ÁREA A4, JARDIM QUERÊNCIA - ÁGUAS LINDAS DE GOIÁS - GOIÁS
|  | Área: |  |  | m² | Data:
|  | Valor por (R$/m²): |  |  |  | Processo:
PLANILHA ORÇAMENTÁRIA
ITEM | DESCRIÇÃO | QUANT. | UN. | R$ M.D.O. | R$ MAT. | R$ SERVIÇO | R$ TOTAL | %
| INSTALAÇÕES ELÉTRICAS | TOTAL |  |  |  |  | 61576.6574 | 100%
1 | TOMADAS
1.01 | TOMADA MÉDIA DE EMBUTIR (1 MÓDULO), 2P+T 10 A, INCLUINDO SUPORTE E PLACA - FORNECIMENTO E INSTALAÇÃO. | 7 | unid | 3.1305 | 17.7395 | 20.87 | 146.09 | 0.2372% | Sinapi | 91996
1.02 | TOMADA MÉDIA DE EMBUTIR (2 MÓDULOS), 2P+T 10 A, INCLUINDO SUPORTE E PLACA - FORNECIMENTO E INSTALAÇÃO. | 1 | unid | 5.0685 | 28.7215 | 33.79 | 33.79 | 0.05487% | Sinapi | 92004
1.03 | TOMADA BAIXA APARENTE (1 MÓDULO), 2P+T 10 A, INCLUINDO SUPORTE E PLACA - FORNECIMENTO E INSTALAÇÃO. | 39 | unid | 2.7825 | 15.7675 | 18.55 | 723.45 | 1.175% | Sinapi | 92000
1.04 | TOMADA BAIXA APARENTE (2 MÓDULOS), 2P+T 10 A, INCLUINDO SUPORTE E PLACA - FORNECIMENTO E INSTALAÇÃO. | 12 | unid | 4.374 | 24.786 | 29.16 | 349.92 | 0.5683% | Sinapi | 92008
1.05 | TOMADA MÉDIA APARENTE (1 MÓDULO), 2P+T 10 A, INCLUINDO SUPORTE E PLACA - FORNECIMENTO E INSTALAÇÃO. | 1 | unid | 3.1305 | 17.7395 | 20.87 | 20.87 | 0.03389% | Sinapi | 91996
1.06 | TOMADA MÉDIA APARENTE (2 MÓDULOS), 2P+T 10 A, INCLUINDO SUPORTE E PLACA - FORNECIMENTO E INSTALAÇÃO. | 2 | unid | 5.0685 | 28.7215 | 33.79 | 67.58 | 0.1097% | Sinapi | 92004
1.07 | TOMADA ALTA APARENTE (1 MÓDULO), 2P+T 10 A - FORNECIMENTO E INSTALAÇÃO. | 4 | unid | 4.0245 | 22.8055 | 26.83 | 107.32 | 0.1743% | Sinapi | 91992
2 | CAIXAS DE PASSAGEM E QUADROS
2.01 | QUADRO DE DISTRIBUIÇÃO DE ENERGIA DE EMBUTIR, EM CHAPA METÁLICA, PARA 6 DISJUNTORES TERMOMAGNETICOS MONOPOLARES, SEM BARRAMENTO, FORNECIMENTO E INSTALAÇÃO | 1 | unid | 7.047 | 39.933 | 46.98 | 46.98 | 0.0763% | Sinapi | 84402
2.02 | QUADRO DE DISTRIBUIÇÃO DE ENERGIA DE EMBUTIR, EM CHAPA METÁLICA, PARA 12 DISJUNTORES TERMOMAGNETICOS MONOPOLARES, COM BARRAMENTO TRIFÁSICO E NEUTRO, FORNECIMENTO E INSTALAÇÃO | 1 | unid | 25.1835 | 142.7065 | 167.89 | 167.89 | 0.2727% | Sinapi | 83463
2.03 | QUADRO DE DISTRIBUIÇÃO DE ENERGIA DE EMBUTIR, EM CHAPA METÁLICA, PARA 40 DISJUNTORES TERMOMAGNETICOS MONOPOLARES, COM BARRAMENTO TRIFÁSICO E NEUTRO, FORNECIMENTO E INSTALAÇÃO | 2 | unid | 62.5635 | 354.5265 | 417.09 | 834.18 | 1.355% | Sinapi | 74131/007
2.04 | CONDULETE PVC X 3/4" S/TAMPA | 170 | unid | 2.2965 | 13.0135 | 15.31 | 2602.7 | 4.227% | Sinapi | 73861/017
2.05 | CONDULETE PVC L 3/4" S/TAMPA | 95 | unid | 1.65 | 9.35 | 11 | 1045 | 1.697% | Sinapi | 73861/014
2.06 | CAIXA OCTOGONAL 4" X 4", PVC, INSTALADA EM LAJE - FORNECIMENTO E INSTALAÇÃO. | 88 | unid | 1.2195 | 6.9105 | 8.13 | 715.44 | 1.162% | Sinapi | 91936
2.07 | CAIXA RETANGULAR 4" X 2" MÉDIA (1,30 M DO PISO), PVC, INSTALADA EM PAREDE - FORNECIMENTO E INSTALAÇÃO. | 14 | unid | 1.419 | 8.041 | 9.46 | 132.44 | 0.2151% | Sinapi | 91940
3 | DUTOS E CANAIS PARA FIOS E CABOS
3.01 | ELETRODUTO FLEXÍVEL CORRUGADO, PVC, DN 25 MM (3/4"), PARA CIRCUITOS TERMINAIS, INSTALADO EM FORRO - FORNECIMENTO E INSTALAÇÃO. | 500 | m | 0.591 | 3.349 | 3.94 | 1970 | 3.199% | Sinapi | 91834
3.02 | ELETRODUTO RÍGIDO ROSCÁVEL, PVC, DN 25 MM (3/4"), PARA CIRCUITOS TERMINAIS, INSTALADO EM PAREDE - FORNECIMENTO E INSTALAÇÃO. | 1500 | m | 1.1055 | 6.2645 | 7.37 | 11055 | 17.95% | Sinapi | 91871
3.03 | ELETRODUTO DE PVC RIGIDO ROSCAVEL (3") | 15 | m | 22.55 | 16.99 | 39.54 | 593.1 | 0.9632% | Agetop | 71207
3.04 | ELETRODUTO DE PVC RIGIDO ROSCAVEL (4") | 15 | m | 28.19 | 24.96 | 53.15 | 797.25 | 1.295% | Agetop | 71208
3.05 | Eletrocalha perfurada 100x100x3000mm com vergalhão e acessórios | 38 | br | 36 | 84 | 120 | 4560 | 7.405% | Composição
3.06 | CURVA DE INVERSÃO PARA ELETROCALHA | 2 | unid | 6.273 | 14.637 | 20.91 | 41.82 | 0.06792% | Composição
3.07 | CURVA DE 90° PARA ELETROCALHA | 23 | unid | 6.273 | 14.637 | 20.91 | 480.93 | 0.781% | Composição
3.08 | T HORIZONTAL PARA ELETROCALHA | 2 | unid | 5.64 | 13.16 | 18.8 | 37.6 | 0.06106% | Composição
3.09 | Saida horizontal (eletrocalha para eletroduto 3/4") |  | unid | 0.54 | 1.84 | 2.38 | 0 | 0% | Composição
4 | DISJUNTORES
4.01 | Disjuntor Monopolar 20A - Curva C - Siemens e ou equivalente | 49 | unid | 1.809 | 10.251 | 12.06 | 590.94 | 0.9597% | Sinapi | 74130/001
4.03 | Disjuntor Tripolar 32A - Curva C - Siemens e ou equivalente | 1 | unid | 11.922 | 67.558 | 79.48 | 79.48 | 0.1291% | Sinapi | 74130/004
4.04 | Disjuntor Tripolar 63A - Curva C - Siemens e ou equivalente | 1 | unid | 16.0185 | 90.7715 | 106.79 | 106.79 | 0.1734% | Sinapi | 74130/005
4.05 | Disjuntor Tripolar 70A - Curva C - Siemens e ou equivalente | 1 | unid | 16.0185 | 90.7715 | 106.79 | 100.35 | 0.163% | Sinapi | 74130/005
4.06 | Interruptor diferencial residual bipolar 25A-30mA (DR) | 4 | unid | 28.19 | 104.08 | 132.27 | 529.08 | 0.8592% | Agetop | 71455
5 | FIOS E CABOS - EXCLUSIVOS PARA DISTRIBUIÇÃO DOS RAMAIS
5.01 | CABO DE COBRE FLEXÍVEL ISOLADO, 2,5 MM², ANTI-CHAMA 450/750 V, PARA CIRCUITOS TERMINAIS - FORNECIMENTO E INSTALAÇÃO - COR VERMELHO (FASE) | 3000 | m | 0.4065 | 2.3035 | 2.71 | 8130 | 13.2% | Sinapi | 91926
5.02 | CABO DE COBRE FLEXÍVEL ISOLADO, 2,5 MM², ANTI-CHAMA 450/750 V, PARA CIRCUITOS TERMINAIS - FORNECIMENTO E INSTALAÇÃO - COR AZUL (NEUTRO) | 3000 | m | 0.4065 | 2.3035 | 2.71 | 8130 | 13.2% | Sinapi | 91926
5.03 | CABO DE COBRE FLEXÍVEL ISOLADO, 2,5 MM², ANTI-CHAMA 450/750 V, PARA CIRCUITOS TERMINAIS - FORNECIMENTO E INSTALAÇÃO - COR VERDE (TERRA) | 3000 | m | 0.4065 | 2.3035 | 2.71 | 8130 | 13.2% | Sinapi | 91926
5.04 | CABO DE COBRE FLEXÍVEL ISOLADO, 2,5 MM², ANTI-CHAMA 450/750 V, PARA CIRCUITOS TERMINAIS - FORNECIMENTO E INSTALAÇÃO - COR BRANCO (RETORNO) | 1000 | m | 0.4065 | 2.3035 | 2.71 | 2710 | 4.401% | Sinapi | 91926
5.05 | CABO DE COBRE FLEXÍVEL ISOLADO, 6 MM², ANTI-CHAMA 0,6/1,0 KV, PARA CIRCUITOS TERMINAIS - FORNECIMENTO E INSTALAÇÃO - COR VERDE (TERRA) | 50 | m | 0.9465 | 5.3635 | 6.31 | 315.5 | 0.5124% | Sinapi | 91931
5.06 | CABO DE COBRE FLEXÍVEL ISOLADO, 6 MM², ANTI-CHAMA 0,6/1,0 KV, PARA CIRCUITOS TERMINAIS - FORNECIMENTO E INSTALAÇÃO - COR AZUL (NEUTRO) | 50 | m | 0.9465 | 5.3635 | 6.31 | 315.5 | 0.5124% | Sinapi | 91931
5.07 | CABO DE COBRE FLEXÍVEL ISOLADO, 6 MM², ANTI-CHAMA 0,6/1,0 KV, PARA CIRCUITOS TERMINAIS - FORNECIMENTO E INSTALAÇÃO - COR PRETO (FASE) | 150 | m | 0.9465 | 5.3635 | 6.31 | 946.5 | 1.537% | Sinapi | 91931
5.08 | CABO DE COBRE FLEXÍVEL ISOLADO, 16 MM², ANTI-CHAMA 0,6/1,0 KV, PARA DISTRIBUIÇÃO - FORNECIMENTO E INSTALAÇÃO - COR VERDE (TERRA) | 15 | m | 1.449 | 8.211 | 9.66 | 144.9 | 0.2353% | Sinapi | 92982
5.09 | CABO DE COBRE FLEXÍVEL ISOLADO, 16 MM², ANTI-CHAMA 0,6/1,0 KV, PARA DISTRIBUIÇÃO - FORNECIMENTO E INSTALAÇÃO - COR AZUL (NEUTRO) | 15 | m | 1.449 | 8.211 | 9.66 | 144.9 | 0.2353% | Sinapi | 92982
5.10 | CABO DE COBRE FLEXÍVEL ISOLADO, 16 MM², ANTI-CHAMA 0,6/1,0 KV, PARA DISTRIBUIÇÃO - FORNECIMENTO E INSTALAÇÃO - COR PRETO (FASE) | 45 | m | 1.449 | 8.211 | 9.66 | 434.7 | 0.7059% | Sinapi | 92982
5.11 | CABO DE COBRE FLEXÍVEL ISOLADO, 16 MM², ANTI-CHAMA 0,6/1,0 KV, PARA DISTRIBUIÇÃO - FORNECIMENTO E INSTALAÇÃO - COR VERDE (TERRA) | 15 | m | 1.449 | 8.211 | 9.66 | 144.9 | 0.2353% | Sinapi | 92982
5.12 | CABO DE COBRE FLEXÍVEL ISOLADO, 25 MM², ANTI-CHAMA 0,6/1,0 KV, PARA DISTRIBUIÇÃO - FORNECIMENTO E INSTALAÇÃO - COR AZUL (NEUTRO) | 15 | m | 2.4165 | 13.6935 | 16.11 | 241.65 | 0.3924% | Sinapi | 92984
5.13 | CABO DE COBRE FLEXÍVEL ISOLADO, 25 MM², ANTI-CHAMA 0,6/1,0 KV, PARA DISTRIBUIÇÃO - FORNECIMENTO E INSTALAÇÃO - COR PRETO (FASE) | 45 | m | 2.4165 | 13.6935 | 16.11 | 724.95 | 1.177% | Sinapi | 92984
6 | INTERRUPTORES
6.01 | INTERRUPTOR SIMPLES (1 MÓDULO), 10A/250V, INCLUINDO SUPORTE E PLACA - FORNECIMENTO E INSTALAÇÃO. | 23 | unid | 2.9295 | 16.6005 | 19.53 | 449.19 | 0.7295% | Sinapi | 91953
6.02 | INTERRUPTOR SIMPLES (2 MÓDULOS), 10A/250V, INCLUINDO SUPORTE E PLACA - FORNECIMENTO E INSTALAÇÃO. | 11 | unid | 4.6725 | 26.4775 | 31.15 | 29.67 | 0.04818% | Sinapi | 91959
6.03 | INTERRUPTOR PARALELO (1 MÓDULOS), 10A/250V, INCLUINDO SUPORTE E PLACA FORNECIMENTO E INSTALAÇÃO. | 3 | unid | 3.6915 | 20.9185 | 24.61 | 73.83 | 0.1199% | Sinapi | 91955
6.04 | INTERRUPTOR PARALELO (2 MÓDULOS), 10A/250V, INCLUINDO SUPORTE E PLACA FORNECIMENTO E INSTALAÇÃO. | 2 | unid | 6.192 | 35.088 | 41.28 | 82.56 | 0.1341% | Sinapi | 91961
7 | ILUMINAÇÃO
7.01 | LUMINÁRIA DE SOBREPOR, CORPO EM CHAPA DE AÇO OU ALUMINIO, COR BRANCA, LÂMPADA FLUORESCENTE TUBULAR T8 - 2x32W, COM DIFUSOR ACRÍLICO LEITOSO. (EXISTEM 132 LUMINÁRIAS EXISTENTES, QUE SERÃO REAPROVEITADAS) | 33 | unid | 6.1775 | 35 | 41.1775 | 1358.8575 | 2.207% | Composição
7.02 | LUMINÁRIA DE EMBUTIR ITAIM PARA 2 LÂMPADAS FLUORESCENTES COMPACTA DE 26W. CORPO E REFLETOR EM CHAPA DE AÇO TRATADA COM ACABAMENTO EM PINTURA ELETROSTÁTICA EPÓXI-PÓ NA COR BRANCA. DIFUSOR EM ACRÍLICO LEITOSO. REATOR ELETROMÁGNÉTICO 220V, FT 0,92, SEM RUÍDO ELETROMAGNÉTICO E MECÂNICO COM CERTIFICAÇÃO INMETRO, PROCEL, 5 ANOS DE GARANTIA. | 8 | unid | 12.564 | 29.316 | 41.88 | 335.04 | 0.5441% | Composição
7.03 | Luminária de emergência DIALUX 2x8W - 220V com bateria recarregável. | 17 | unid | 7.0423 | 39.9 | 46.9423 | 798.0199 | 1.296% | Composição
CUSTO DA OBRA | [6 empty] | 61576.6574 | 100%
BDI (22%) | [6 empty] | 13546.8646 | 22%
CUSTO TOTAL DA OBRA | [6 empty] | 75123.5221

## TÉRREO SL. AULA
| INSTITUTO FEDERAL DE EDUCAÇÃO, CIÊNCIA E TECNOLOGIA DE GOIÁS | Unidade: CAMPUS ÁGUAS LINDAS DE GOIÁS - BLOCO SALA DE AULA
Endereço: RUA 21, ÁREA A4, JARDIM QUERÊNCIA - ÁGUAS LINDAS DE GOIÁS - GOIÁS
|  | Área: |  |  | m² | Data:
|  | Valor por (R$/m²): |  |  |  | Processo:
PLANILHA ORÇAMENTÁRIA
ITEM | DESCRIÇÃO | QUANT. | UN. | R$ M.D.O. | R$ MAT. | R$ SERVIÇO | R$ TOTAL | %
| INSTALAÇÕES ELÉTRICAS | TOTAL |  |  |  |  | 72369.343 | 100%
1 | TOMADAS
1.01 | TOMADA MÉDIA DE EMBUTIR (1 MÓDULO), 2P+T 10 A, INCLUINDO SUPORTE E PLACA - FORNECIMENTO E INSTALAÇÃO. | 3 | unid | 3.1305 | 17.7395 | 20.87 | 62.61 | 0.08651% | Sinapi | 91996
1.02 | TOMADA BAIXA APARENTE (1 MÓDULO), 2P+T 10 A, INCLUINDO SUPORTE E PLACA - FORNECIMENTO E INSTALAÇÃO. | 34 | unid | 2.7825 | 15.7675 | 18.55 | 630.7 | 0.8715% | Sinapi | 92000
1.03 | TOMADA MÉDIA APARENTE (1 MÓDULO), 2P+T 10 A, INCLUINDO SUPORTE E PLACA - FORNECIMENTO E INSTALAÇÃO. | 2 | unid | 3.1305 | 17.7395 | 20.87 | 41.74 | 0.05768% | Sinapi | 91996
1.04 | TOMADA ALTA APARENTE (1 MÓDULO), 2P+T 10 A - FORNECIMENTO E INSTALAÇÃO. | 13 | unid | 4.0245 | 22.8055 | 26.83 | 348.79 | 0.482% | Sinapi | 91992
2 | CAIXAS DE PASSAGEM E QUADROS
2.01 | QUADRO DE DISTRIBUIÇÃO DE ENERGIA DE EMBUTIR, EM CHAPA METÁLICA, PARA 12 DISJUNTORES TERMOMAGNETICOS MONOPOLARES, COM BARRAMENTO TRIFÁSICO E NEUTRO, FORNECIMENTO E INSTALAÇÃO | 2 | unid | 25.1835 | 142.7065 | 167.89 | 335.78 | 0.464% | Sinapi | 83463
2.02 | QUADRO DE DISTRIBUIÇÃO DE ENERGIA DE EMBUTIR, EM CHAPA METÁLICA, PARA 24 DISJUNTORES TERMOMAGNETICOS MONOPOLARES, COM BARRAMENTO TRIFÁSICO E NEUTRO, FORNECIMENTO E INSTALAÇÃO | 1 | unid | 40.3935 | 228.8965 | 269.29 | 269.29 | 0.3721% | Sinapi | 74131/005
2.03 | QUADRO DE DISTRIBUIÇÃO DE ENERGIA DE EMBUTIR, EM CHAPA METÁLICA, PARA 32 DISJUNTORES TERMOMAGNETICOS MONOPOLARES, COM BARRAMENTO TRIFÁSICO E NEUTRO, FORNECIMENTO E INSTALAÇÃO | 1 | unid | 57.552 | 326.128 | 383.68 | 383.68 | 0.5302% | Sinapi | 74131/007
2.04 | QUADRO GERAL (800x400x250)mm, MONTADO ESTILO ARMARIO COMPOSTO POR: PLACA DE MONTAGEM; BARRAMENTO TRIFÁSICO PRINCIPAL - 200A; BARRAMENTO DE NEUTRO-200A; BARRAMENTO DE TERRA 150A; CANALETAS PARA ORGANIZAÇÃO DOS CABOS; PLACA DE ACRÍLICO PARA PROTEÇÃO DOS BARRAMENTOS; ISOLADORES ; CHAVE TIPO YALE PARA FECHAMENTO DO QUADRO. | 4 | unid | 555 | 3145 | 3700 | 14800 | 20.45% | Composição
2.05 | CONDULETE PVC X 3/4" S/TAMPA | 100 | unid | 2.2965 | 13.0135 | 15.31 | 1531 | 2.116% | Sinapi | 73861/017
2.06 | CONDULETE PVC L 3/4" S/TAMPA | 70 | unid | 1.65 | 9.35 | 11 | 770 | 1.064% | Sinapi | 73861/014
2.07 | CAIXA OCTOGONAL 4" X 4", PVC, INSTALADA EM LAJE - FORNECIMENTO E INSTALAÇÃO. | 211 | unid | 1.2195 | 6.9105 | 8.13 | 1715.43 | 2.37% | Sinapi | 91936
2.08 | CAIXA RETANGULAR 4" X 2" MÉDIA (1,30 M DO PISO), PVC, INSTALADA EM PAREDE - FORNECIMENTO E INSTALAÇÃO. | 6 | unid | 1.419 | 8.041 | 9.46 | 56.76 | 0.07843% | Sinapi | 91940
3 | DUTOS E CANAIS PARA FIOS E CABOS
3.01 | ELETRODUTO FLEXÍVEL CORRUGADO, PVC, DN 25 MM (3/4"), PARA CIRCUITOS TERMINAIS, INSTALADO EM FORRO - FORNECIMENTO E INSTALAÇÃO. | 500 | m | 0.591 | 3.349 | 3.94 | 1970 | 2.722% | Sinapi | 91834
3.02 | ELETRODUTO RÍGIDO ROSCÁVEL, PVC, DN 25 MM (3/4"), PARA CIRCUITOS TERMINAIS, INSTALADO EM PAREDE - FORNECIMENTO E INSTALAÇÃO. | 1000 | m | 1.1055 | 6.2645 | 7.37 | 7370 | 10.18% | Sinapi | 91871
3.03 | ELETRODUTO DE PVC RIGIDO ROSCAVEL (3") | 80 | m | 22.55 | 16.99 | 39.54 | 3163.2 | 4.371% | Agetop | 71207
3.04 | Eletrocalha perfurada 100x100x3000mm com vergalhão e acessórios | 45 | br | 23.85 | 79.45 | 103.3 | 4648.5 | 6.423% | Composição
3.05 | CURVA DE INVERSÃO PARA ELETROCALHA | 2 | unid | 4.7 | 14.7 | 20.91 | 41.82 | 0.05779% | Composição
3.06 | T HORIZONTAL PARA ELETROCALHA | 2 | unid | 4.7 | 15.62 | 20.32 | 40.64 | 0.05616% | Composição
3.07 | ELETROPERFIL LISO COM TAMPA DE PRESSÃO, EM FERRO GALVANIZADO A FOGO (38x38x6000)mm barra 6m | 10 | br | 7.94 | 46.46 | 54.4 | 544 | 0.7517% | Composição
3.08 | Caixa de derivação tipo "L" para instalação em perfilado | 7 | unid | 0.85 | 4.47 | 4.47 | 31.29 | 0.04324% | Composição
3.09 | Caixa de derivação tipo "I" para instalação em perfilado | 2 | unid | 0.85 | 2.35 | 3.2 | 6.4 | 0.008844% | Composição
3.10 | Saida horizontal (eletrocalha para eletroduto 3/4") | 80 | unid | 0.54 | 1.84 | 2.38 | 190.4 | 0.2631% | Composição
4 | DISJUNTORES
4.01 | Disjuntor Monopolar 20A - Curva C - Siemens e ou equivalente | 44 | unid | 1.809 | 10.251 | 12.06 | 530.64 | 0.7332% | Sinapi | 74130/001
4.02 | Disjuntor Tripolar 32A - Curva C - Siemens e ou equivalente | 5 | unid | 11.922 | 67.558 | 79.48 | 397.4 | 0.5491% | Sinapi | 74130/004
4.03 | Disjuntor Tripolar 63A - Curva C - Siemens e ou equivalente | 1 | unid | 16.0185 | 90.7715 | 106.79 | 106.79 | 0.1476% | Sinapi | 74130/005
4.04 | Disjuntor Tripolar 70A - Curva C - Siemens e ou equivalente | 1 | unid | 16.0185 | 90.7715 | 106.79 | 100.35 | 0.1387% | Sinapi | 74130/005
4.05 | DISJUNTOR TERMOMAGNETICO TRIPOLAR EM CAIXA MOLDADA 150A | 1 | unid | 46.047 | 260.933 | 306.98 | 306.98 | 0.4242% | Sinapi | 74130/006
4.06 | Interruptor diferencial residual bipolar 25A-30mA (DR) | 2 | unid | 28.19 | 104.08 | 132.27 | 264.54 | 0.3655% | Agetop | 71455
5 | FIOS E CABOS - EXCLUSIVOS PARA DISTRIBUIÇÃO DOS RAMAIS
5.01 | CABO DE COBRE FLEXÍVEL ISOLADO, 2,5 MM², ANTI-CHAMA 450/750 V, PARA CIRCUITOS TERMINAIS - FORNECIMENTO E INSTALAÇÃO - COR VERMELHO (FASE) | 2500 | m | 0.4065 | 2.3035 | 2.71 | 6775 | 9.362% | Sinapi | 91926
5.02 | CABO DE COBRE FLEXÍVEL ISOLADO, 2,5 MM², ANTI-CHAMA 450/750 V, PARA CIRCUITOS TERMINAIS - FORNECIMENTO E INSTALAÇÃO - COR AZUL (NEUTRO) | 2500 | m | 0.4065 | 2.3035 | 2.71 | 6775 | 9.362% | Sinapi | 91926
5.03 | CABO DE COBRE FLEXÍVEL ISOLADO, 2,5 MM², ANTI-CHAMA 450/750 V, PARA CIRCUITOS TERMINAIS - FORNECIMENTO E INSTALAÇÃO - COR VERDE (TERRA) | 2500 | m | 0.4065 | 2.3035 | 2.71 | 6775 | 9.362% | Sinapi | 91926
5.04 | CABO DE COBRE FLEXÍVEL ISOLADO, 2,5 MM², ANTI-CHAMA 450/750 V, PARA CIRCUITOS TERMINAIS - FORNECIMENTO E INSTALAÇÃO - COR BRANCO (RETORNO) | 1000 | m | 0.4065 | 2.3035 | 2.71 | 2710 | 3.745% | Sinapi | 91926
5.05 | CABO DE COBRE FLEXÍVEL ISOLADO, 6 MM², ANTI-CHAMA 0,6/1,0 KV, PARA CIRCUITOS TERMINAIS - FORNECIMENTO E INSTALAÇÃO - COR VERDE (TERRA) | 150 | m | 0.9465 | 5.3635 | 6.31 | 946.5 | 1.308% | Sinapi | 91931
5.06 | CABO DE COBRE FLEXÍVEL ISOLADO, 6 MM², ANTI-CHAMA 0,6/1,0 KV, PARA CIRCUITOS TERMINAIS - FORNECIMENTO E INSTALAÇÃO - COR AZUL (NEUTRO) | 150 | m | 0.9465 | 5.3635 | 6.31 | 946.5 | 1.308% | Sinapi | 91931
5.07 | CABO DE COBRE FLEXÍVEL ISOLADO, 6 MM², ANTI-CHAMA 0,6/1,0 KV, PARA CIRCUITOS TERMINAIS - FORNECIMENTO E INSTALAÇÃO - COR PRETO (FASE) | 450 | m | 0.9465 | 5.3635 | 6.31 | 2839.5 | 3.924% | Sinapi | 91931
5.08 | CABO DE COBRE FLEXÍVEL ISOLADO, 16 MM², ANTI-CHAMA 0,6/1,0 KV, PARA DISTRIBUIÇÃO - FORNECIMENTO E INSTALAÇÃO - COR VERDE (TERRA) | 15 | m | 1.449 | 8.211 | 9.66 | 144.9 | 0.2002% | Sinapi | 92982
5.09 | CABO DE COBRE FLEXÍVEL ISOLADO, 16 MM², ANTI-CHAMA 0,6/1,0 KV, PARA DISTRIBUIÇÃO - FORNECIMENTO E INSTALAÇÃO - COR AZUL (NEUTRO) | 15 | m | 1.449 | 8.211 | 9.66 | 144.9 | 0.2002% | Sinapi | 92982
5.10 | CABO DE COBRE FLEXÍVEL ISOLADO, 16 MM², ANTI-CHAMA 0,6/1,0 KV, PARA DISTRIBUIÇÃO - FORNECIMENTO E INSTALAÇÃO - COR PRETO (FASE) | 45 | m | 1.449 | 8.211 | 9.66 | 434.7 | 0.6007% | Sinapi | 92982
6 | INTERRUPTORES
6.01 | INTERRUPTOR SIMPLES (1 MÓDULO), 10A/250V, INCLUINDO SUPORTE E PLACA - FORNECIMENTO E INSTALAÇÃO. | 8 | unid | 2.9295 | 16.6005 | 19.53 | 156.24 | 0.2159% | Sinapi | 91953
6.02 | INTERRUPTOR SIMPLES (2 MÓDULOS), 10A/250V, INCLUINDO SUPORTE E PLACA - FORNECIMENTO E INSTALAÇÃO. | 12 | unid | 4.6725 | 26.4775 | 31.15 | 29.67 | 0.041% | Sinapi | 91959
6.03 | INTERRUPTOR PARALELO (1 MÓDULOS), 10A/250V, INCLUINDO SUPORTE E PLACA FORNECIMENTO E INSTALAÇÃO. | 2 | unid | 3.6915 | 20.9185 | 24.61 | 49.22 | 0.06801% | Sinapi | 91955
7 | ILUMINAÇÃO
7.01 | LUMINÁRIA DE EMBUTIR ITAIM PARA 2 LÂMPADAS FLUORESCENTES COMPACTA DE 26W. CORPO E REFLETOR EM CHAPA DE AÇO TRATADA COM ACABAMENTO EM PINTURA ELETROSTÁTICA EPÓXI-PÓ NA COR BRANCA. DIFUSOR EM ACRÍLICO LEITOSO. REATOR ELETROMÁGNÉTICO 220V, FT 0,92, SEM RUÍDO ELETROMAGNÉTICO E MECÂNICO COM CERTIFICAÇÃO INMETRO, PROCEL, 5 ANOS DE GARANTIA. | 1 | unid | 12.564 | 29.316 | 41.88 | 41.88 | 0.05787% | Composição
7.02 | LUMINÁRIA DE SOBREPOR TIPO ARANDELA/ 1 LÂMPADA FLUORESCENTE COMPACTADA ELETRÔNICA DE 26W/ CORPO E GRADE FRONTAL DE PROTEÇÃO EM ALUMÍNIO FUNDIDO COM ACABAMENTO EM PINTURA ELETROSTÁTICA EPÓXI-PÓ NA COR BRANCA/ DIFUSOR EM VIDRO TEMPERADO TRANSPARENTE FRISADO | 29 | unid | 5.2774 | 29.9 | 35.1773 | 1020.1431 | 1.41% | Composição
7.03 | LUMINÁRIA TIPO REFLETOR DE LED, CORPO EM ALUMINIO REPUXADO, PINTURA ANODIZADA EM CINZA, FLUXO LUMINOSO IGUAL OU ACIMA: 7560 Im ÍNDICE DE REPRODUÇÃO DE COR: > 70 ÂNGULO ABERTURA (135º A 65º): VIDA ÚTIL ACIMA DE : 25.000H POTÊNCIA: 64W TENSÃO BIVOLT : 100-240V FREQUÊNCIA: 50/60 Hz CORRENTE ELÉTRICA: 406 mA (127 V) / 234 mA (220 V) FATOR DE POTÊNCIA: 0.97 TEMP. DE OPERAÇÃO: -20°C a 40°C, ÍNDICE DE PROTEÇÃO: IP 65 TEMPERATURA DE COR: NEUTRA 4.000K , GARANTIA MÍNIMA DE 2 ANOS LED COB | 4 | unid | 50.9379 | 288.6 | 339.5379 | 1358.1516 | 1.877% | Composição
7.04 | Luminária de emergência DIALUX 2x8W - 220V com bateria recarregável. | 12 | unid | 7.0423 | 39.9 | 46.9423 | 563.3082 | 0.7784% | Composição
CUSTO DA OBRA | [6 empty] | 72369.343 | 100%
BDI (22%) | [6 empty] | 15921.2554 | 22%
CUSTO TOTAL DA OBRA | [6 empty] | 88290.5984

## SUPERIOR SL. AULA
| INSTITUTO FEDERAL DE EDUCAÇÃO, CIÊNCIA E TECNOLOGIA DE GOIÁS | Unidade: CAMPUS ÁGUAS LINDAS DE GOIÁS - BLOCO SALA DE AULA
Endereço: RUA 21, ÁREA A4, JARDIM QUERÊNCIA - ÁGUAS LINDAS DE GOIÁS - GOIÁS
|  | Área: |  |  | m² | Data:
|  | Valor por (R$/m²): |  |  |  | Processo:
PLANILHA ORÇAMENTÁRIA
ITEM | DESCRIÇÃO | QUANT. | UN. | R$ M.D.O. | R$ MAT. | R$ SERVIÇO | R$ TOTAL | %
| INSTALAÇÕES ELÉTRICAS | TOTAL |  |  |  |  | 57590.9882 | 100%
1 | TOMADAS
1.01 | TOMADA MÉDIA DE EMBUTIR (1 MÓDULO), 2P+T 10 A, INCLUINDO SUPORTE E PLACA - FORNECIMENTO E INSTALAÇÃO. | 3 | unid | 3.1305 | 17.7395 | 20.87 | 62.61 | 0.1087% | Sinapi | 91996
1.02 | TOMADA BAIXA APARENTE (1 MÓDULO), 2P+T 10 A, INCLUINDO SUPORTE E PLACA - FORNECIMENTO E INSTALAÇÃO. | 34 | unid | 2.7825 | 15.7675 | 18.55 | 630.7 | 1.095% | Sinapi | 92000
1.03 | TOMADA BAIXA APARENTE (2 MÓDULOS), 2P+T 10 A, INCLUINDO SUPORTE E PLACA - FORNECIMENTO E INSTALAÇÃO. | 2 | unid | 4.374 | 24.786 | 29.16 | 58.32 | 0.1013% | Sinapi | 92008
1.04 | TOMADA MÉDIA APARENTE (1 MÓDULO), 2P+T 10 A, INCLUINDO SUPORTE E PLACA - FORNECIMENTO E INSTALAÇÃO. | 2 | unid | 3.1305 | 17.7395 | 20.87 | 41.74 | 0.07248% | Sinapi | 91996
1.05 | TOMADA ALTA APARENTE (1 MÓDULO), 2P+T 10 A - FORNECIMENTO E INSTALAÇÃO. | 13 | unid | 4.0245 | 22.8055 | 26.83 | 348.79 | 0.6056% | Sinapi | 91992
2 | CAIXAS DE PASSAGEM E QUADROS
2.01 | QUADRO DE DISTRIBUICAO DE ENERGIA PARA 6 DISJUNTORES TERMOMAGNETICOS MONOPOLARES SEM BARRAMENTO, DE EMBUTIR, EM CHAPA METALICA - FORNECIMENTO E INSTALACAO | 1 | unid | 7.047 | 39.933 | 46.98 | 46.98 | 0.08158% | Sinapi | 84402
2.02 | QUADRO DE DISTRIBUIÇÃO DE ENERGIA DE EMBUTIR, EM CHAPA METÁLICA, PARA 12 DISJUNTORES TERMOMAGNETICOS MONOPOLARES, COM BARRAMENTO TRIFÁSICO E NEUTRO, FORNECIMENTO E INSTALAÇÃO | 2 | unid | 25.1835 | 142.7065 | 167.89 | 335.78 | 0.583% | Sinapi | 83463
2.03 | QUADRO DE DISTRIBUIÇÃO DE ENERGIA DE EMBUTIR, EM CHAPA METÁLICA, PARA 24 DISJUNTORES TERMOMAGNETICOS MONOPOLARES, COM BARRAMENTO TRIFÁSICO E NEUTRO, FORNECIMENTO E INSTALAÇÃO | 1 | unid | 40.3935 | 228.8965 | 269.29 | 269.29 | 0.4676% | Sinapi | 74131/005
2.04 | QUADRO DE DISTRIBUIÇÃO DE ENERGIA DE EMBUTIR, EM CHAPA METÁLICA, PARA 32 DISJUNTORES TERMOMAGNETICOS MONOPOLARES, COM BARRAMENTO TRIFÁSICO E NEUTRO, FORNECIMENTO E INSTALAÇÃO | 1 | unid | 57.552 | 326.128 | 383.68 | 383.68 | 0.6662% | Sinapi | 74131/007
2.05 | CONDULETE PVC X 3/4" S/TAMPA | 100 | unid | 2.2965 | 13.0135 | 15.31 | 1531 | 2.658% | Sinapi | 73861/017
2.06 | CONDULETE PVC L 3/4" S/TAMPA | 70 | unid | 1.65 | 9.35 | 11 | 770 | 1.337% | Sinapi | 73861/014
2.07 | CAIXA OCTOGONAL 4" X 4", PVC, INSTALADA EM LAJE - FORNECIMENTO E INSTALAÇÃO. | 211 | unid | 1.2195 | 6.9105 | 8.13 | 1715.43 | 2.979% | Sinapi | 91936
2.08 | CAIXA RETANGULAR 4" X 2" MÉDIA (1,30 M DO PISO), PVC, INSTALADA EM PAREDE - FORNECIMENTO E INSTALAÇÃO. | 6 | unid | 1.419 | 8.041 | 9.46 | 56.76 | 0.09856% | Sinapi | 91940
3 | DUTOS E CANAIS PARA FIOS E CABOS
3.01 | ELETRODUTO FLEXÍVEL CORRUGADO, PVC, DN 25 MM (3/4"), PARA CIRCUITOS TERMINAIS, INSTALADO EM FORRO - FORNECIMENTO E INSTALAÇÃO. | 500 | m | 0.591 | 3.349 | 3.94 | 1970 | 3.421% | Sinapi | 91834
3.02 | ELETRODUTO RÍGIDO ROSCÁVEL, PVC, DN 25 MM (3/4"), PARA CIRCUITOS TERMINAIS, INSTALADO EM PAREDE - FORNECIMENTO E INSTALAÇÃO. | 1000 | m | 1.1055 | 6.2645 | 7.37 | 7370 | 12.8% | Sinapi | 91871
3.03 | ELETRODUTO DE PVC RIGIDO ROSCAVEL (1 1/2") | 150 | m | 1.434 | 8.126 | 9.56 | 1434 | 2.49% | Sinapi | 93008
3.04 | ELETRODUTO DE PVC RIGIDO ROSCAVEL (3") | 80 | m | 22.55 | 16.99 | 39.54 | 3163.2 | 5.493% | Agetop | 71207
3.05 | Eletrocalha perfurada 100x100x3000mm com vergalhão e acessórios | 45 | br | 23.85 | 79.45 | 103.3 | 4648.5 | 8.072% | Composição
3.06 | CURVA DE INVERSÃO PARA ELETROCALHA | 2 | unid | 4.7 | 14.7 | 20.91 | 41.82 | 0.07262% | Composição
3.07 | T HORIZONTAL PARA ELETROCALHA | 2 | unid | 4.7 | 15.62 | 20.32 | 40.64 | 0.07057% | Composição
3.08 | ELETROPERFIL LISO COM TAMPA DE PRESSÃO, EM FERRO GALVANIZADO A FOGO (38x38x6000)mm barra 6m | 10 | br | 7.94 | 46.46 | 54.4 | 544 | 0.9446% | Composição
3.09 | Caixa de derivação tipo "L" para instalação em perfilado | 7 | unid | 0.85 | 4.47 | 4.47 | 31.29 | 0.05433% | Composição
3.10 | Caixa de derivação tipo "I" para instalação em perfilado | 2 | unid | 0.85 | 2.35 | 3.2 | 6.4 | 0.01111% | Composição
3.11 | Saida horizontal (eletrocalha para eletroduto 3/4") | 80 | unid | 0.54 | 1.84 | 2.38 | 190.4 | 0.3306% | Composição
4 | DISJUNTORES
4.01 | Disjuntor Monopolar 20A - Curva C - Siemens e ou equivalente | 45 | unid | 1.809 | 10.251 | 12.06 | 542.7 | 0.9423% | Sinapi | 74130/001
4.02 | Disjuntor Monopolar 32A - Curva C - Siemens e ou equivalente | 2 | unid | 2.8215 | 15.9885 | 18.81 | 37.62 | 0.06532% | Sinapi | 74130/002
4.03 | Disjuntor Tripolar 32A - Curva C - Siemens e ou equivalente | 5 | unid | 11.922 | 67.558 | 79.48 | 397.4 | 0.69% | Sinapi | 74130/004
4.04 | Disjuntor Tripolar 63A - Curva C - Siemens e ou equivalente | 1 | unid | 16.0185 | 90.7715 | 106.79 | 106.79 | 0.1854% | Sinapi | 74130/005
4.05 | Disjuntor Tripolar 70A - Curva C - Siemens e ou equivalente | 1 | unid | 16.0185 | 90.7715 | 106.79 | 106.79 | 0.1854% | Sinapi | 74130/005
4.06 | Interruptor diferencial residual bipolar 25A-30mA (DR) | 2 | unid | 28.19 | 104.08 | 132.27 | 264.54 | 0.4593% | Agetop | 71455
5 | FIOS E CABOS - EXCLUSIVOS PARA DISTRIBUIÇÃO DOS RAMAIS
5.01 | CABO DE COBRE FLEXÍVEL ISOLADO, 2,5 MM², ANTI-CHAMA 450/750 V, PARA CIRCUITOS TERMINAIS - FORNECIMENTO E INSTALAÇÃO - COR VERMELHO (FASE) | 2500 | m | 0.4065 | 2.3035 | 2.71 | 6775 | 11.76% | Sinapi | 91926
5.02 | CABO DE COBRE FLEXÍVEL ISOLADO, 2,5 MM², ANTI-CHAMA 450/750 V, PARA CIRCUITOS TERMINAIS - FORNECIMENTO E INSTALAÇÃO - COR AZUL (NEUTRO) | 2500 | m | 0.4065 | 2.3035 | 2.71 | 6775 | 11.76% | Sinapi | 91926
5.03 | CABO DE COBRE FLEXÍVEL ISOLADO, 2,5 MM², ANTI-CHAMA 450/750 V, PARA CIRCUITOS TERMINAIS - FORNECIMENTO E INSTALAÇÃO - COR VERDE (TERRA) | 2500 | m | 0.4065 | 2.3035 | 2.71 | 6775 | 11.76% | Sinapi | 91926
5.04 | CABO DE COBRE FLEXÍVEL ISOLADO, 2,5 MM², ANTI-CHAMA 450/750 V, PARA CIRCUITOS TERMINAIS - FORNECIMENTO E INSTALAÇÃO - COR BRANCO (RETORNO) | 1000 | m | 0.4065 | 2.3035 | 2.71 | 2710 | 4.706% | Sinapi | 91926
5.05 | CABO DE COBRE FLEXÍVEL ISOLADO, 6 MM², ANTI-CHAMA 0,6/1,0 KV, PARA CIRCUITOS TERMINAIS - FORNECIMENTO E INSTALAÇÃO - COR VERDE (TERRA) | 150 | m | 0.9465 | 5.3635 | 6.31 | 946.5 | 1.643% | Sinapi | 91931
5.06 | CABO DE COBRE FLEXÍVEL ISOLADO, 6 MM², ANTI-CHAMA 0,6/1,0 KV, PARA CIRCUITOS TERMINAIS - FORNECIMENTO E INSTALAÇÃO - COR AZUL (NEUTRO) | 150 | m | 0.9465 | 5.3635 | 6.31 | 946.5 | 1.643% | Sinapi | 91931
5.07 | CABO DE COBRE FLEXÍVEL ISOLADO, 6 MM², ANTI-CHAMA 0,6/1,0 KV, PARA CIRCUITOS TERMINAIS - FORNECIMENTO E INSTALAÇÃO - COR PRETO (FASE) | 450 | m | 0.9465 | 5.3635 | 6.31 | 2839.5 | 4.93% | Sinapi | 91931
5.08 | CABO DE COBRE FLEXÍVEL ISOLADO, 16 MM², ANTI-CHAMA 0,6/1,0 KV, PARA DISTRIBUIÇÃO - FORNECIMENTO E INSTALAÇÃO - COR AZUL (NEUTRO) | 15 | m | 1.449 | 8.211 | 9.66 | 144.9 | 0.2516% | Sinapi | 92982
5.09 | CABO DE COBRE FLEXÍVEL ISOLADO, 16 MM², ANTI-CHAMA 0,6/1,0 KV, PARA DISTRIBUIÇÃO - FORNECIMENTO E INSTALAÇÃO - COR PRETO (FASE) | 45 | m | 1.449 | 8.211 | 9.66 | 434.7 | 0.7548% | Sinapi | 92982
5.10 | CABO DE COBRE FLEXÍVEL ISOLADO, 16 MM², ANTI-CHAMA 0,6/1,0 KV, PARA DISTRIBUIÇÃO - FORNECIMENTO E INSTALAÇÃO - COR VERDE (TERRA) | 30 | m | 1.449 | 8.211 | 9.66 | 289.8 | 0.5032% | Sinapi | 92982
5.11 | CABO DE COBRE FLEXÍVEL ISOLADO, 25 MM², ANTI-CHAMA 0,6/1,0 KV, PARA DISTRIBUIÇÃO - FORNECIMENTO E INSTALAÇÃO - COR AZUL (NEUTRO) | 15 | m | 2.4165 | 13.6935 | 16.11 | 241.65 | 0.4196% | Sinapi | 92984
5.12 | CABO DE COBRE FLEXÍVEL ISOLADO, 25 MM², ANTI-CHAMA 0,6/1,0 KV, PARA DISTRIBUIÇÃO - FORNECIMENTO E INSTALAÇÃO - COR PRETO (FASE) | 45 | m | 2.4165 | 13.6935 | 16.11 | 724.95 | 1.259% | Sinapi | 92984
6 | INTERRUPTORES
6.01 | INTERRUPTOR SIMPLES (1 MÓDULO), 10A/250V, INCLUINDO SUPORTE E PLACA - FORNECIMENTO E INSTALAÇÃO. | 8 | unid | 2.9295 | 16.6005 | 19.53 | 156.24 | 0.2713% | Sinapi | 91953
6.02 | INTERRUPTOR SIMPLES (2 MÓDULOS), 10A/250V, INCLUINDO SUPORTE E PLACA - FORNECIMENTO E INSTALAÇÃO. | 12 | unid | 4.6725 | 26.4775 | 31.15 | 29.67 | 0.05152% | Sinapi | 91959
6.03 | INTERRUPTOR PARALELO (1 MÓDULOS), 10A/250V, INCLUINDO SUPORTE E PLACA FORNECIMENTO E INSTALAÇÃO. | 2 | unid | 3.6915 | 20.9185 | 24.61 | 49.22 | 0.08546% | Sinapi | 91955
7 | ILUMINAÇÃO
7.01 | LUMINÁRIA DE EMBUTIR ITAIM PARA 2 LÂMPADAS FLUORESCENTES COMPACTA DE 26W. CORPO E REFLETOR EM CHAPA DE AÇO TRATADA COM ACABAMENTO EM PINTURA ELETROSTÁTICA EPÓXI-PÓ NA COR BRANCA. DIFUSOR EM ACRÍLICO LEITOSO. REATOR ELETROMÁGNÉTICO 220V, FT 0,92, SEM RUÍDO ELETROMAGNÉTICO E MECÂNICO COM CERTIFICAÇÃO INMETRO, PROCEL, 5 ANOS DE GARANTIA. | 1 | unid | 12.564 | 29.316 | 41.88 | 41.88 | 0.07272% | Composição
7.02 | Luminária de emergência DIALUX 2x8W - 220V com bateria recarregável. | 12 | unid | 7.0423 | 39.9 | 46.9423 | 563.3082 | 0.9781% | Composição
CUSTO DA OBRA | [6 empty] | 57590.9882 | 100%
BDI (22%) | [6 empty] | 12670.0174 | 22%
CUSTO TOTAL DA OBRA | [6 empty] | 70261.0056