## ESTACIONAMENTO 1
Unidade: IFG - IMPLANTAÇÃO - ESTACIONAMENTO 1
Endereço: SENADOR CANEDO
|  |  | Área: |  |  | m² | Data: | NOVEMBRO DE 2015
|  |  | Valor por (R$/m²): |  |  |  | Processo:
RELAÇÃO DE ITENS DA OBRA/SERVIÇO
ITEM |  | DADOS |  | CUSTO UNITÁRIO |  |  | CUSTO DO ITEM
Nº | DESCRIÇÃO | UNID. | QUANT | M.O | MAT | TOTAL | M.O | MAT | TOTAL
1 | Rede Pluvial | [5 empty] | 11764.2904 | 22378.2553 | 34142.5457
1.1 | TUBO PVC, SÉRIE R, ÁGUA PLUVIAL, DN 100 MM, FORNECIDO E INSTALADO | m | 69.74 | 3.24 | 18.36 | 21.6 | 225.9576 | 1280.4264 | 1506.384 | SINAPI 89578
1.2 | TUBO PVC, SÉRIE R, ÁGUA PLUVIAL, DN 150 MM, FORNECIDO E INSTALADO | m | 15.93 | 6.435 | 36.465 | 42.9 | 102.5096 | 580.8874 | 683.397 | SINAPI 89580
1.3 | TUBO LEVE PVC RIGIDO DIAMETRO 200 MM | m | 33.52 | 14.6 | 36.5 | 51.1 | 489.392 | 1223.48 | 1712.872 | AGETOP 082332
1.4 | TUBO LEVE PVC RIGIDO DIAMETRO 250 MM | m | 33.97 | 14.6 | 38.95 | 53.55 | 495.962 | 1323.1315 | 1819.0935 | AGETOP 082334
1.5 | POÇO DE VISITA D = 80CM, PROFUNDIDADE MÉDIA 1,5M, PARA REDE DE ÁGUA PLUVIAL NO ESTACIONAMENTO. | Pç | 10 | 665.71 | 1536.99 | 845.69 | 6657.1 | 15369.9 | 22027 | COMPOSIÇÃO
1.6 | GRELHA FERRO FUNDIDO 20X20 | Pç | 21 | 3.4223 | 19.39 | 22.8123 | 71.869 | 407.19 | 479.059 | COTAÇÃO
1.7 | PORTA GRELHA FERRO FUNDIDO 20X20 | Pç | 21 | 1.0643 | 6.03 | 7.0943 | 22.3502 | 126.63 | 148.9802 | COTAÇÃO
1.8 | CAIXA DE PASSAGEM 60 X 60 CM | PÇ | 21 | 160.32 | 63.85 | 224.17 | 3366.72 | 1340.85 | 4707.57 | AGETOP 081825
1.9 | TAMPA EM CONCRETO PARA A CAIXA DE PASSAGEM 60X60CM | PÇ | 21 | 15.83 | 34.56 | 50.39 | 332.43 | 725.76 | 1058.19 | AGETOP 081826
CUSTO TOTAL DO ESTACIONAMENTO 1 | [6 empty] | 34142.5457
CUSTO TOTAL DA OBRA | [6 empty] | 717423.1978
BDI (25%) | [6 empty] | 179355.7994
CUSTO TOTAL DA OBRA | [6 empty] | 896778.9972

## ESTACIONAMENTO 2
Unidade: IFG - IMPLANTAÇÃO - ESTACIONAMENTO 2
Endereço: SENADOR CANEDO
|  |  | Área: |  |  | m² | Data: | JANEIRO DE 2016
|  |  | Valor por (R$/m²): |  |  |  | Processo:
RELAÇÃO DE ITENS DA OBRA/SERVIÇO
ITEM |  | DADOS |  | CUSTO UNITÁRIO |  |  | CUSTO DO ITEM
Nº | DESCRIÇÃO | UNID. | QUANT | M.O | MAT | TOTAL | M.O | MAT | TOTAL
1 | Rede Pluvial | [5 empty] | 2398.8615 | 4159.9615 | 6558.823
1.1 | TUBO PVC, SÉRIE R, ÁGUA PLUVIAL, DN 100 MM, FORNECIDO E INSTALADO | m | 32.7 | 3.24 | 18.36 | 21.6 | 105.948 | 600.372 | 706.32 | SINAPI 89578
1.2 | TUBO PVC, SÉRIE R, ÁGUA PLUVIAL, DN 150 MM, FORNECIDO E INSTALADO | m | 28.3 | 6.435 | 36.465 | 42.9 | 182.1105 | 1031.9595 | 1214.07 | SINAPI 89580
1.3 | POÇO DE VISITA D = 80CM, PROFUNDIDADE MÉDIA 1,5M, PARA REDE DE ÁGUA PLUVIAL NO ESTACIONAMENTO. | Pç | 1 | 665.71 | 1536.99 | 845.69 | 665.71 | 1536.99 | 2202.7 | COMPOSIÇÃO
1.4 | GRELHA FERRO FUNDIDO 20X20 | Pç | 8 | 3.4223 | 19.39 | 22.8123 | 27.3787 | 155.12 | 182.4987 | COTAÇÃO
1.5 | PORTA GRELHA FERRO FUNDIDO 20X20 | Pç | 8 | 1.0643 | 6.03 | 7.0943 | 8.5144 | 48.24 | 56.7544 | COTAÇÃO
1.6 | CAIXA DE PASSAGEM 60 X 60 CM | PÇ | 8 | 160.32 | 63.85 | 224.17 | 1282.56 | 510.8 | 1793.36 | AGETOP 081825
1.7 | TAMPA EM CONCRETO PARA A CAIXA DE PASSAGEM 60X60CM | PÇ | 8 | 15.83 | 34.56 | 50.39 | 126.64 | 276.48 | 403.12 | AGETOP 081826
CUSTO TOTAL DO ESTACIONAMENTO 2 | [6 empty] | 6558.823

## ESTACIONAMENTOS 3
Unidade: IFG - IMPLANTAÇÃO - ESTACIONAMENTO 3
Endereço: SENADOR CANEDO
|  |  | Área: |  |  | m² | Data: | JANEIRO DE 2016
|  |  | Valor por (R$/m²): |  |  |  | Processo:
RELAÇÃO DE ITENS DA OBRA/SERVIÇO
ITEM |  | DADOS |  | CUSTO UNITÁRIO |  |  | CUSTO DO ITEM
Nº | DESCRIÇÃO | UNID. | QUANT | M.O | MAT | TOTAL | M.O | MAT | TOTAL
1 | Rede Pluvial | [5 empty] | 13505.6667 | 30605.8433 | 44111.51
1.1 | TUBO PVC, SÉRIE R, ÁGUA PLUVIAL, DN 100 MM, FORNECIDO E INSTALADO | m | 56.06 | 3.24 | 18.36 | 21.6 | 181.6344 | 1029.2616 | 1210.896 | SINAPI 89578
1.2 | TUBO PVC, SÉRIE R, ÁGUA PLUVIAL, DN 150 MM, FORNECIDO E INSTALADO | m | 32.51 | 6.435 | 36.465 | 42.9 | 209.2019 | 1185.4771 | 1394.679 | SINAPI 89580
1.3 | TUBO LEVE PVC RIGIDO DIAMETRO 200 MM | m | 140.09 | 14.6 | 36.5 | 51.1 | 2045.314 | 5113.285 | 7158.599 | AGETOP 082332
1.4 | POÇO DE VISITA D = 80CM, PROFUNDIDADE MÉDIA 1,5M, PARA REDE DE ÁGUA PLUVIAL NO ESTACIONAMENTO. | Pç | 10 | 665.71 | 1536.99 | 845.69 | 6657.1 | 15369.9 | 22027 | COMPOSIÇÃO
1.5 | POCO DE VISITA PARA REDE DE ESG. SANIT., EM ANEIS DE CONCRETO, DIÂMETRO = 60CM E 110CM, PROF = 160CM, INCLUINDO DEGRAU, EXCLUINDO TAMPAO FER RO FUNDIDO. | Pç | 1 | 158.322 | 897.158 | 1055.48 | 158.322 | 897.158 | 1055.48 | SINAPI 73963/008
1.6 | POCO DE VISITA PARA REDE DE ESG. SANIT., EM ANEIS DE CONCRETO, DIÂMETRO = 60CM E 110CM, PROF = 200CM, INCLUINDO DEGRAU, EXCLUINDO TAMPAO FER RO FUNDIDO. | Pç | 1 | 182.238 | 1032.682 | 1214.92 | 182.238 | 1032.682 | 1214.92 | SINAPI 73963/010
1.7 | POCO DE VISITA PARA REDE DE ESG. SANIT., EM ANEIS DE CONCRETO, DIÂMETRO = 60CM E 110CM, PROF = 230CM, INCLUINDO DEGRAU, EXCLUINDO TAMPAO FERRO FUNDIDO. | Pç | 1 | 191.3025 | 1084.0475 | 1275.35 | 191.3025 | 1084.0475 | 1275.35 | SINAPI 73963/011
1.8 | POCO DE VISITA PARA REDE DE ESG. SANIT., EM ANEIS DE CONCRETO, DIÂMETRO = 60CM E 110CM, PROF = 260CM, INCLUINDO DEGRAU, EXCLUINDO TAMPAO FER RO FUNDIDO. | Pç | 1 | 214.875 | 1217.625 | 1432.5 | 214.875 | 1217.625 | 1432.5 | SINAPI 73963/012
1.9 | POCO DE VISITA PARA REDE DE ESG. SANIT., EM ANEIS DE CONCRETO, DIÂMETRO = 60CM E 110CM, PROF = 290CM, INCLUINDO DEGRAU, EXCLUINDO TAMPAO FERRO FUNDIDO. | Pç | 1 | 233.583 | 1323.637 | 1557.22 | 233.583 | 1323.637 | 1557.22 | SINAPI 73963/013
1.10 | GRELHA FERRO FUNDIDO 20X20 | Pç | 19 | 3.4223 | 19.39 | 22.8123 | 65.0244 | 368.41 | 433.4344 | COTAÇÃO
1.11 | PORTA GRELHA FERRO FUNDIDO 20X20 | Pç | 19 | 1.0643 | 6.03 | 7.0943 | 20.2216 | 114.57 | 134.7916 | COTAÇÃO
1.12 | CAIXA DE PASSAGEM 60 X 60 CM | PÇ | 19 | 160.32 | 63.85 | 224.17 | 3046.08 | 1213.15 | 4259.23 | AGETOP 081825
1.13 | TAMPA EM CONCRETO PARA A CAIXA DE PASSAGEM 60X60CM | PÇ | 19 | 15.83 | 34.56 | 50.39 | 300.77 | 656.64 | 957.41 | AGETOP 081826
CUSTO TOTAL DO ESTACIONAMENTO 3 | [6 empty] | 44111.51

## ESTACIONAMENTOS COBERTOS
Unidade: IFG - IMPLANTAÇÃO - ESTACIONAMENTOS COBERTOS
Endereço: SENADOR CANEDO
|  |  | Área: |  |  | m² | Data: | JANEIRO DE 2016
|  |  | Valor por (R$/m²): |  |  |  | Processo:
RELAÇÃO DE ITENS DA OBRA/SERVIÇO
ITEM |  | DADOS |  | CUSTO UNITÁRIO |  |  | CUSTO DO ITEM
Nº | DESCRIÇÃO | UNID. | QUANT | M.O | MAT | TOTAL | M.O | MAT | TOTAL
1 | Rede Pluvial | [5 empty] | 139358.3869 | 374386.4667 | 513744.8536
1.1 | TUBO PVC, SÉRIE R, ÁGUA PLUVIAL, DN 100 MM, FORNECIDO E INSTALADO | M | 817.1 | 3.24 | 18.36 | 21.6 | 2647.404 | 15001.956 | 17649.36 | SINAPI 89578
1.2 | TUBO PVC, SÉRIE R, ÁGUA PLUVIAL, DN 150 MM, FORNECIDO E INSTALADO | M | 50.51 | 6.435 | 36.465 | 42.9 | 325.0319 | 1841.8472 | 2166.879 | SINAPI 89580
1.3 | TUBO LEVE PVC RIGIDO DIAMETRO 200 MM | M | 55.5 | 14.6 | 36.5 | 51.1 | 810.3 | 2025.75 | 2836.05 | AGETOP 082332
1.4 | TUBO LEVE PVC RIGIDO DIAMETRO 250 MM | M | 136.5 | 14.6 | 38.95 | 53.55 | 1992.9 | 5316.675 | 7309.575 | AGETOP 082334
1.5 | TUBO LEVE PVC RIGIDO DIAMETRO 300 MM | M | 131 | 14.6 | 52.93 | 67.53 | 1912.6 | 6933.83 | 8846.43 | AGETOP 082333
1.6 | TUBO DE CONCRETO SIMPLES DIAMETRO 400 MM - PS1=16 KN/M ( ÁGUAS PLUVIAIS) - CAVA 65X100CM | M | 17.1 | 33.07 | 46.61 | 79.68 | 565.497 | 797.031 | 1362.528 | AGETOP 082341
1.7 | TUBO DE CONCRETO SIMPLES DIAMETRO 500 MM - PS1=20 KN/M ( ÁGUAS PLUVIAIS) - CAVA 80X110 CM | M | 68 | 43.02 | 50.51 | 93.53 | 2925.36 | 3434.68 | 6360.04 | AGETOP 082343
1.8 | TUBO DE CONCRETO SIMPLES DIAMETRO 600 MM - PS1=24 KN/M ( ÁGUAS PLUVIAIS) - CAVA 95X120CM | M | 5 | 54.59 | 55.44 | 110.03 | 272.95 | 277.2 | 550.15 | AGETOP 082342
1.9 | POÇO DE VISITA D = 80CM, PROFUNDIDADE MÉDIA 1,5M, PARA REDE DE ÁGUA PLUVIAL NO ESTACIONAMENTO. | Pç | 93 | 665.71 | 1536.99 | 845.69 | 61911.03 | 142940.07 | 204851.1 | COMPOSIÇÃO
1.10 | GRELHA FERRO FUNDIDO 20X20 | Pç | 195 | 3.4223 | 19.39 | 22.8123 | 667.3553 | 3781.05 | 4448.4053 | COTAÇÃO
1.11 | PORTA GRELHA FERRO FUNDIDO 20X20 | Pç | 195 | 1.0643 | 6.03 | 7.0943 | 207.5375 | 1175.85 | 1383.3875 | COTAÇÃO
1.12 | CAIXA DE PASSAGEM 60 X 60 CM | PÇ | 198 | 160.32 | 63.85 | 224.17 | 31743.36 | 12642.3 | 44385.66 | AGETOP 081825
1.13 | TAMPA EM CONCRETO PARA A CAIXA DE PASSAGEM 60X60CM | PÇ | 198 | 15.83 | 34.56 | 50.39 | 3134.34 | 6842.88 | 9977.22 | AGETOP 081826
1.14 | RALO SEMISFÉRICO EM FERRO FUNDIDO DN 100 MM | Pç | 35 | 2.2062 | 12.5 | 14.7063 | 77.2188 | 437.5 | 514.7188 | COTAÇÃO
1.15 | CURVA LONGA 90 GRAUS, PVC, SERIE NORMAL, ESGOTO PREDIAL, DN 100 MM, JUNTA ELÁSTICA, FORNECIDO E INSTALADO EM RAMAL DE DESCARGA OU RAMAL DE E SGOTO SANITÁRIO. AF_12/2014 | PÇ | 105 | 284.9745 | 1614.8555 | 1899.83 | 29922.3225 | 169559.8275 | 199482.15 | SINAPI 73963/016 | 30.25
1.16 | LUVA SIMPLES, PVC, SERIE NORMAL, ESGOTO PREDIAL, DN 100 MM, JUNTA ELÁSTICA, FORNECIDO E INSTALADO EM RAMAL DE DESCARGA OU RAMAL DE ESGOTO SANITÁRIO | Pç | 140 | 1.737 | 9.843 | 11.58 | 243.18 | 1378.02 | 1621.2 | SINAPI 89778
CUSTO TOTAL DOS ESTACIONAMENTOS COBERTOS | [6 empty] | 513744.8536

## BLOCO ADM
Unidade: IFG - IMPLANTAÇÃO - BLOCO ADM
Endereço: SENADOR CANEDO
|  |  | Área: |  |  | m² | Data: | NOVEMBRO DE 2015
|  |  | Valor por (R$/m²): |  |  |  | Processo:
RELAÇÃO DE ITENS DA OBRA/SERVIÇO
ITEM |  | DADOS |  | CUSTO UNITÁRIO |  |  | CUSTO DO ITEM
Nº | DESCRIÇÃO | UNID. | QUANT | M.O | MAT | TOTAL | M.O | MAT | TOTAL
1 | Rede de Esgoto | [5 empty] | 2625.94 | 14880.3264 | 17506.2664
1.1 | TUBO PVC, SERIE NORMAL, ESGOTO PREDIAL, DN 100 MM, FORNECIDO E INSTALADO EM RAMAL DE DESCARGA OU RAMAL DE ESGOTO SANITÁRIO. | m | 82.41 | 5.01 | 28.39 | 33.4 | 412.8741 | 2339.6199 | 2752.494 | SINAPI 89714 | 20.67
1.2 | TUBO PVC, SERIE NORMAL, ESGOTO PREDIAL, DN 150 MM, FORNECIDO E INSTALADO EM SUBCOLETOR AÉREO DE ESGOTO SANITÁRIO. AF_12/2014_P | m | 102.54 | 5.034 | 28.526 | 33.56 | 516.1864 | 2925.056 | 3441.2424 | SINAPI 89849 | 30.25
1.3 | CAIXA DE INSPEÇÃO 80X80X80CM EM ALVENARIA - EXECUÇÃO | PÇ | 2 | 41.4255 | 234.7445 | 276.17 | 82.851 | 469.489 | 552.34 | SINAPI 72289 | 30.25
1.4 | CAIXA DE INSPEÇÃO EM CONCRETO PRÉ-MOLDADO DN 60MM COM TAMPA H= 60CM - FORNECIMENTO E INSTALACAO | PÇ | 10 | 25.2435 | 143.0465 | 168.29 | 252.435 | 1430.465 | 1682.9 | SINAPI 74166/001 | 30.25
1.5 | CAIXA DE GORDURA SIMPLES EM CONCRETO PRE-MOLDADO DN 40MM COM TAMPA - FORNECIMENTO E INSTALACAO | PÇ | 1 | 15.888 | 90.032 | 105.92 | 15.888 | 90.032 | 105.92 | SINAPI 74051/002 | 30.25
1.6 | POCO DE VISITA PARA REDE DE ESG. SANIT., EM ANEIS DE CONCRETO, DIÂMETRO = 60CM E 110CM, PROF = 350CM, INCLUINDO DEGRAU, EXCLUINDO TAMPAO FERRO FUNDIDO. | PÇ | 2 | 268.479 | 1521.381 | 1789.86 | 536.958 | 3042.762 | 3579.72 | SINAPI 73963/015 | 20.67
1.7 | POCO DE VISITA PARA REDE DE ESG. SANIT., EM ANEIS DE CONCRETO, DIÂMETRO = 60CM E 110CM, PROF = 105CM, INCLUINDO DEGRAU, EXCLUINDO TAMPAO FERRO FUNDIDO. | PÇ | 3 | 126.8535 | 718.8365 | 845.69 | 380.5605 | 2156.5095 | 2537.07 | SINAPI 73963/004 | 30.25
1.8 | POCO DE VISITA PARA REDE DE ESG. SANIT., EM ANEIS DE CONCRETO, DIÂMETRO = 60CM E 110CM, PROF = 120CM, INCLUINDO DEGRAU, EXCLUINDO TAMPAO FERRO FUNDIDO. | PÇ | 2 | 134.9325 | 764.6175 | 899.55 | 269.865 | 1529.235 | 1799.1 | SINAPI 73963/005 | 30.25
1.9 | POCO DE VISITA PARA REDE DE ESG. SANIT., EM ANEIS DE CONCRETO, DIÂMETRO = 60CM E 110CM, PROF = 160CM, INCLUINDO DEGRAU, EXCLUINDO TAMPAO FER RO FUNDIDO. | Pç | 1 | 158.322 | 897.158 | 1055.48 | 158.322 | 897.158 | 1055.48 | SINAPI 73963/008
2 | Rede Pluvial | [5 empty] | 7295.335 | 22919.0851 | 30214.4201
2.1 | TUBO PVC, SERIE NORMAL, ESGOTO PREDIAL, DN 150 MM, FORNECIDO E INSTALADO EM SUBCOLETOR AÉREO DE ESGOTO SANITÁRIO. AF_12/2014_P | m | 136.74 | 5.034 | 28.526 | 33.56 | 688.3492 | 3900.6452 | 4588.9944 | SINAPI 89849 | 30.25
2.2 | TUBO LEVE PVC RIGIDO DIAMETRO 200 MM | m | 50.33 | 14.6 | 36.5 | 51.1 | 734.818 | 1837.045 | 2571.863 | AGETOP 082332
2.3 | TUBO LEVE PVC RIGIDO DIAMETRO 250 MM | m | 107.57 | 14.6 | 38.95 | 53.55 | 1570.522 | 4189.8515 | 5760.3735 | AGETOP 082334
2.4 | TUBO DE CONCRETO SIMPLES DIAMETRO 400 MM - PS1=16 KN/M ( ÁGUAS PLUVIAIS) - CAVA | m | 61.69 | 33.07 | 46.61 | 79.68 | 2040.0883 | 2875.3709 | 4915.4592 | AGETOP 082334
2.5 | CAIXA DE PASSAGEM 60 X 60 CM | PÇ | 3 | 160.32 | 63.85 | 224.17 | 480.96 | 191.55 | 672.51 | AGETOP 081825
2.6 | TAMPA EM CONCRETO PARA A CAIXA DE PASSAGEM 60X60CM | PÇ | 3 | 15.83 | 34.56 | 50.39 | 47.49 | 103.68 | 151.17 | AGETOP 081826
2.7 | POCO DE VISITA PARA REDE DE ESG. SANIT., EM ANEIS DE CONCRETO, DIÂMETRO = 60CM E 110CM, PROF = 350CM, INCLUINDO DEGRAU, EXCLUINDO TAMPAO FERRO FUNDIDO. | PÇ | 2 | 268.479 | 1521.381 | 1789.86 | 536.958 | 3042.762 | 3579.72 | SINAPI 73963/015 | 20.67
2.8 | POCO DE VISITA PARA REDE DE ESG. SANIT., EM ANEIS DE CONCRETO, DIÂMETRO = 60CM E 110CM, PROF = 105CM, INCLUINDO DEGRAU, EXCLUINDO TAMPAO FERRO FUNDIDO. | PÇ | 3 | 126.8535 | 718.8365 | 845.69 | 380.5605 | 2156.5095 | 2537.07 | SINAPI 73963/004 | 30.25
2.9 | POCO DE VISITA PARA REDE DE ESG. SANIT., EM ANEIS DE CONCRETO, DIÂMETRO = 60CM E 110CM, PROF = 120CM, INCLUINDO DEGRAU, EXCLUINDO TAMPAO FERRO FUNDIDO. | PÇ | 2 | 134.9325 | 764.6175 | 899.55 | 269.865 | 1529.235 | 1799.1 | SINAPI 73963/005 | 30.25
2.10 | POCO DE VISITA PARA REDE DE ESG. SANIT., EM ANEIS DE CONCRETO, DIÂMETRO = 60CM E 110CM, PROF = 140CM, INCLUINDO DEGRAU, EXCLUINDO TAMPAO FERRO FUNDIDO. | PÇ | 1 | 146.523 | 830.297 | 976.82 | 146.523 | 830.297 | 976.82 | SINAPI 73963/006 | 30.25
2.11 | POCO DE VISITA PARA REDE DE ESG. SANIT., EM ANEIS DE CONCRETO, DIÂMETRO = 110CM, PROF = 170CM, INCLUINDO DEGRAU, EXCLUINDO TAMPAO FERRO FUNDIDO. | PÇ | 1 | 165.618 | 938.502 | 1104.12 | 165.618 | 938.502 | 1104.12 | SINAPI 73963/009 | 30.25
2.12 | POCO DE VISITA PARA REDE DE ESG. SANIT., EM ANEIS DE CONCRETO, DIÂMETRO = 60CM E 110CM, PROF = 290CM, INCLUINDO DEGRAU, EXCLUINDO TAMPAO FERRO FUNDIDO. | Pç | 1 | 233.583 | 1323.637 | 1557.22 | 233.583 | 1323.637 | 1557.22 | SINAPI 73963/013
CUSTO TOTAL DO BLOCO ADM | [6 empty] | 47720.6865

## BLOCO ACADÊMICO
Unidade: IFG - IMPLANTAÇÃO - BLOCO ACADÊMICO
Endereço: SENADOR CANEDO
|  |  | Área: |  |  | m² | Data: | NOVEMBRO DE 2015
|  |  | Valor por (R$/m²): |  |  |  | Processo:
RELAÇÃO DE ITENS DA OBRA/SERVIÇO
ITEM |  | DADOS |  | CUSTO UNITÁRIO |  |  | CUSTO DO ITEM
Nº | DESCRIÇÃO | UNID. | QUANT | M.O | MAT | TOTAL | M.O | MAT | TOTAL
1 | Rede de Esgoto | [5 empty] | 4017.5426 | 22766.0746 | 26783.6172
1.1 | TUBO PVC, SERIE NORMAL, ESGOTO PREDIAL, DN 100 MM, FORNECIDO E INSTALADO EM RAMAL DE DESCARGA OU RAMAL DE ESGOTO SANITÁRIO. | m | 382.78 | 5.01 | 28.39 | 33.4 | 1917.7278 | 10867.1242 | 12784.852 | SINAPI 89714 | 20.67
1.2 | TUBO PVC, SERIE NORMAL, ESGOTO PREDIAL, DN 150 MM, FORNECIDO E INSTALADO EM SUBCOLETOR AÉREO DE ESGOTO SANITÁRIO. AF_12/2014_P | m | 315.42 | 5.034 | 28.526 | 33.56 | 1587.8243 | 8997.6709 | 10585.4952 | SINAPI 89849 | 30.25
1.3 | CAIXA DE INSPEÇÃO 80X80X80CM EM ALVENARIA - EXECUÇÃO | PÇ | 2 | 41.4255 | 234.7445 | 276.17 | 82.851 | 469.489 | 552.34 | SINAPI 72289 | 30.25
1.4 | CAIXA DE INSPEÇÃO EM CONCRETO PRÉ-MOLDADO DN 60MM COM TAMPA H= 60CM - FORNECIMENTO E INSTALACAO | PÇ | 17 | 25.2435 | 143.0465 | 168.29 | 429.1395 | 2431.7905 | 2860.93 | SINAPI 74166/001 | 30.25
2 | Rede Pluvial | [5 empty] | 8461.6809 | 31431.5443 | 39893.2252
2.1 | TUBO PVC, SERIE NORMAL, ESGOTO PREDIAL, DN 100 MM, FORNECIDO E INSTALADO EM RAMAL DE DESCARGA OU RAMAL DE ESGOTO SANITÁRIO. | m | 63.9 | 5.01 | 28.39 | 33.4 | 320.139 | 1814.121 | 2134.26 | SINAPI 89714 | 20.67
2.2 | TUBO PVC, SERIE NORMAL, ESGOTO PREDIAL, DN 150 MM, FORNECIDO E INSTALADO EM SUBCOLETOR AÉREO DE ESGOTO SANITÁRIO. AF_12/2014_P | m | 408.49 | 5.034 | 28.526 | 33.56 | 2056.3387 | 11652.5857 | 13708.9244 | SINAPI 89849 | 30.25
2.3 | TUBO LEVE PVC RIGIDO DIAMETRO 200 MM | m | 87.81 | 14.6 | 36.5 | 51.1 | 1282.026 | 3205.065 | 4487.091 | AGETOP 082332
2.4 | TUBO LEVE PVC RIGIDO DIAMETRO 250 MM | m | 17.3 | 14.6 | 38.95 | 53.55 | 252.58 | 673.835 | 926.415 | AGETOP 082334
2.5 | TUBO DE CONCRETO SIMPLES DIAMETRO 400 MM - PS1=16 KN/M ( ÁGUAS PLUVIAIS) - CAVA | m | 83.11 | 33.07 | 46.61 | 79.68 | 2748.4477 | 3873.7571 | 6622.2048 | AGETOP 082334
2.6 | CAIXA DE INSPEÇÃO 80X80X80CM EM ALVENARIA - EXECUÇÃO | PÇ | 21 | 41.4255 | 234.7445 | 276.17 | 869.9355 | 4929.6345 | 5799.57 | SINAPI 72289 | 30.25
2.7 | POCO DE VISITA PARA REDE DE ESG. SANIT., EM ANEIS DE CONCRETO, DIÂMETRO = 60CM E 110CM, PROF = 350CM, INCLUINDO DEGRAU, EXCLUINDO TAMPAO FERRO FUNDIDO. | PÇ | 1 | 268.479 | 1521.381 | 1789.86 | 268.479 | 1521.381 | 1789.86 | SINAPI 73963/015 | 20.67
2.8 | POCO DE VISITA PARA REDE DE ESG. SANIT., EM ANEIS DE CONCRETO, DIÂMETRO = 60CM E 110CM, PROF = 320CM, INCLUINDO DEGRAU, EXCLUINDO TAMPAO FER RO FUNDIDO. | PÇ | 1 | 247.5315 | 1402.6785 | 1650.21 | 247.5315 | 1402.6785 | 1650.21 | SINAPI 73963/014 | 30.25
2.9 | POCO DE VISITA PARA REDE DE ESG. SANIT., EM ANEIS DE CONCRETO, DIÂMETRO = 60CM E 110CM, PROF = 380CM, INCLUINDO DEGRAU, EXCLUINDO TAMPAO FER RO FUNDIDO. | PÇ | 1 | 284.9745 | 1614.8555 | 1899.83 | 284.9745 | 1614.8555 | 1899.83 | SINAPI 73963/016 | 30.25
2.10 | POCO DE VISITA PARA REDE DE ESG. SANIT., EM ANEIS DE CONCRETO, DIÂMETRO = 60CM E 110CM, PROF = 140CM, INCLUINDO DEGRAU, EXCLUINDO TAMPAO FERRO FUNDIDO. | PÇ | 2 | 146.523 | 830.297 | 976.82 | 293.046 | 1660.594 | 1953.64 | SINAPI 73963/006 | 30.25
2.11 | POCO DE VISITA PARA REDE DE ESG. SANIT., EM ANEIS DE CONCRETO, DIÂMETRO = 60CM E 110CM, PROF = 160CM, INCLUINDO DEGRAU, EXCLUINDO TAMPAO FER RO FUNDIDO. | Pç | 1 | 158.322 | 897.158 | 1055.48 | 158.322 | 897.158 | 1055.48 | SINAPI 73963/008
CUSTO TOTAL DO BLOCO ACADÊMICO | [6 empty] | 66676.8424

## GUARITA
Unidade: IFG - IMPLANTAÇÃO - GUARITA
Endereço: SENADOR CANEDO
|  |  | Área: |  |  | m² | Data: | NOVEMBRO DE 2015
|  |  | Valor por (R$/m²): |  |  |  | Processo:
RELAÇÃO DE ITENS DA OBRA/SERVIÇO
ITEM |  | DADOS |  | CUSTO UNITÁRIO |  |  | CUSTO DO ITEM
Nº | DESCRIÇÃO | UNID. | QUANT | M.O | MAT | TOTAL | M.O | MAT | TOTAL
1 | Rede de Esgoto | [5 empty] | 241.8614 | 1070.3979 | 1312.2593
1.1 | TUBO PVC, SERIE NORMAL, ESGOTO PREDIAL, DN 100 MM, FORNECIDO E INSTALADO EM RAMAL DE DESCARGA OU RAMAL DE ESGOTO SANITÁRIO. | m | 15.9 | 5.01 | 28.39 | 33.4 | 79.659 | 451.401 | 531.06 | SINAPI 89714 | 20.67
1.2 | TUBO PVC, SERIE NORMAL, ESGOTO PREDIAL, DN 50 MM, FORNECIDO E INSTALADO EM RAMAL DE DESCARGA OU RAMAL DE ESGOTO SANITÁRIO. | m | 5.46 | 2.6235 | 14.8665 | 17.49 | 14.3243 | 81.1711 | 95.4954 | SINAPI 89712 | 30.25
1.3 | TUBO PVC, SERIE NORMAL, ESGOTO PREDIAL, DN 40 MM, FORNECIDO E INSTALADO EM RAMAL DE DESCARGA OU RAMAL DE ESGOTO SANITÁRIO. | m | 1.09 | 1.7565 | 9.9535 | 11.71 | 1.9146 | 10.8493 | 12.7639 | SINAPI 89711 | 30.25
1.4 | CORPO CX. SIFONADA DIAM. 150 X 150 X 50 | Pç | 1 | 19.46 | 12.53 | 31.99 | 19.46 | 12.53 | 31.99 | AGETOP 081663
1.5 | GRELHA QUADRADA BRANCA DIAM. 150 MM | Pç | 1 | 1.95 | 3.12 | 5.07 | 1.95 | 3.12 | 5.07 | AGETOP 081771
1.6 | ADAPTADOR PARA VALVULA DE PIA,LAVAT.E TANQUE 40 MM | Pç | 1 | 6.08 | 2.1 | 8.18 | 6.08 | 2.1 | 8.18 | AGETOP 082401 | 27.04
1.7 | JOELHO 45 GRAUS, PVC, SERIE NORMAL, ESGOTO PREDIAL, DN 40 MM, JUNTA SOLDÁVEL, FORNECIDO E INSTALADO EM RAMAL DE DESCARGA OU RAMAL DE ESGOTO SANITÁRIO. | Pç | 1 | 0.7605 | 4.3095 | 5.07 | 0.7605 | 4.3095 | 5.07 | SINAPI 89726 | 27.04
1.8 | JOELHO 90 GRAUS C/ANEL 40 mm | Pç | 1 | 6.82 | 2.21 | 8.41 | 6.82 | 2.21 | 9.03 | AGETOP 81927
1.9 | SIFÃO DO TIPO FLEXÍVEL EM PVC 3/4" X 1.1/2" - FORNECIMENTO E INSTALAÇÃO | Pç | 1 | 2.8335 | 16.0565 | 18.89 | 2.8335 | 16.0565 | 18.89 | SINAPI 86883 | 27.04
1.10 | VALVULA P/LAVATORIO PVC DIAMETRO 1" | Pç | 1 | 3.65 | 4.3 | 7.95 | 3.65 | 4.3 | 7.95 | AGETOP 080581 | 27.04
1.11 | JOELHO 90 GRAUS, PVC, SERIE NORMAL, ESGOTO PREDIAL, DN 50 MM, JUNTA ELÁSTICA, FORNECIDO E INSTALADO EM RAMAL DE DESCARGA OU RAMAL DE ESGOTO SANITÁRIO. | Pç | 2 | 0.945 | 5.355 | 6.3 | 1.89 | 10.71 | 12.6 | SINAPI 89731
1.12 | JOELHO 45 GRAUS, PVC, SERIE NORMAL, ESGOTO PREDIAL, DN 50 MM, JUNTA ELÁSTICA, FORNECIDO E INSTALADO EM RAMAL DE DESCARGA OU RAMAL DE ESGOTO SANITÁRIO. | Pç | 1 | 1.0095 | 5.7205 | 6.73 | 1.0095 | 5.7205 | 6.73 | SINAPI 89732 | 27.04
1.13 | LUVA SIMPLES, PVC, SERIE NORMAL, ESGOTO PREDIAL, DN 50 MM, JUNTA ELÁSTICA, FORNECIDO E INSTALADO EM RAMAL DE DESCARGA OU RAMAL DE ESGOTO SAN ITÁRIO. | Pç | 3 | 0.8325 | 4.7175 | 5.55 | 2.4975 | 14.1525 | 16.65 | SINAPI 89753
1.14 | JUNCAO SIMPLES DIAM. 100 X 50 MM | Pç | 1 | 11.19 | 9.34 | 20.53 | 11.19 | 9.34 | 20.53 | AGETOP 081973 | 27.04
1.15 | LUVA SIMPLES, PVC, SERIE NORMAL, ESGOTO PREDIAL, DN 100 MM, JUNTA ELÁSTICA, FORNECIDO E INSTALADO EM RAMAL DE DESCARGA OU RAMAL DE ESGOTO SANITÁRIO | Pç | 3 | 1.737 | 9.843 | 11.58 | 5.211 | 29.529 | 34.74 | SINAPI 89778
1.16 | JOELHO 90 GRAUS, PVC, SERIE NORMAL, ESGOTO PREDIAL, DN 100 MM, JUNTA E LÁSTICA, FORNECIDO E INSTALADO EM RAMAL DE DESCARGA OU RAMAL DE ESGOTO SANITÁRIO. | Pç | 1 | 2.187 | 12.393 | 14.58 | 2.187 | 12.393 | 14.58 | SINAPI 89744
1.17 | ANEL DE VEDAÇÃO PARA VASO SANITÁRIO | Pç | 1 | 3.65 | 6.04 | 9.69 | 3.65 | 6.04 | 9.69 | AGETOP 080510
1.18 | JOELHO 45 GRAUS, PVC, SERIE NORMAL, ESGOTO PREDIAL, DN 100 MM, JUNTA E LÁSTICA, FORNECIDO E INSTALADO EM PRUMADA DE ESGOTO SANITÁRIO OU VENTI LAÇÃO. | Pç | 1 | 1.5915 | 9.0185 | 10.61 | 1.5915 | 9.0185 | 10.61 | SINAPI 89810
1.19 | TE SANITARIO DIAMETRO 50 X 50 MM | Pç | 1 | 7.06 | 5.68 | 12.74 | 7.06 | 5.68 | 12.74 | AGETOP 082230
1.17 | TERMINAL DE VENTILACAO DIAMETRO 50 MM | Pç | 1 | 1.7 | 3.37 | 5.07 | 1.7 | 3.37 | 5.07 | AGETOP 081885
1.20 | CUBA DE EMBUTIR OVAL EM LOUÇA BRANCA, 35 X 50CM OU EQUIVALENTE - FORNECIMENTO E INSTALAÇÃO. | Pç | 1 | 13.734 | 77.826 | 91.56 | 13.734 | 77.826 | 91.56 | SINAPI 86901
1.21 | VASO SANITARIO SIFONADO LOUÇA BRANCA PADRAO POPULAR, COM CONJUNTO PARA FIXAÇAO PARA VASO SANITÁRIO COM PARAFUSO, ARRUELA E BUCHA - FORNECIME NTO E INSTALACAO | Pç | 1 | 27.4455 | 155.5245 | 182.97 | 27.4455 | 155.5245 | 182.97 | SINAPI 6021
1.22 | CAIXA DE INSPEÇÃO EM CONCRETO PRÉ-MOLDADO DN 60MM COM TAMPA H= 60CM - FORNECIMENTO E INSTALACAO | PÇ | 1 | 25.2435 | 143.0465 | 168.29 | 25.2435 | 143.0465 | 168.29 | SINAPI 74166/001 | 30.25
2 | Rede Pluvial | [5 empty] | 473.3579 | 2682.3194 | 3155.6773
2.1 | TUBO PVC, SERIE NORMAL, ESGOTO PREDIAL, DN 100 MM, FORNECIDO E INSTALADO EM RAMAL DE DESCARGA OU RAMAL DE ESGOTO SANITÁRIO. | m | 1.77 | 5.01 | 28.39 | 33.4 | 8.8677 | 50.2503 | 59.118 | SINAPI 89714 | 20.67
2.2 | TUBO PVC, SERIE NORMAL, ESGOTO PREDIAL, DN 150 MM, FORNECIDO E INSTALADO EM SUBCOLETOR AÉREO DE ESGOTO SANITÁRIO. AF_12/2014_P | m | 19.06 | 5.034 | 28.526 | 33.56 | 95.948 | 543.7056 | 639.6536 | SINAPI 89849 | 30.25
2.3 | RALO SEMISFÉRICO EM FERRO FUNDIDO DN 150 | Pç | 3 | 5.2774 | 29.9 | 35.1773 | 15.8321 | 89.7 | 105.532 | COTAÇÃO
2.4 | REDUÇÃO EXCÊNTRICA, PVC, SERIE R, ÁGUA PLUVIAL, DN 150 X 100 MM, | Pç | 3 | 3.483 | 19.737 | 23.22 | 10.449 | 59.211 | 69.66 | SINAPI 89681
2.5 | CURVA LONGA 90 GRAUS, PVC, SERIE NORMAL, ESGOTO PREDIAL, DN 100 MM, JUNTA ELÁSTICA, FORNECIDO E INSTALADO EM RAMAL DE DESCARGA OU RAMAL DE E SGOTO SANITÁRIO. AF_12/2014 | PÇ | 1 | 284.9745 | 1614.8555 | 1899.83 | 284.9745 | 1614.8555 | 1899.83 | SINAPI 73963/016 | 30.25
2.6 | LUVA SIMPLES, PVC, SERIE NORMAL, ESGOTO PREDIAL, DN 100 MM, JUNTA ELÁSTICA, FORNECIDO E INSTALADO EM RAMAL DE DESCARGA OU RAMAL DE ESGOTO SANITÁRIO | Pç | 1 | 1.737 | 9.843 | 11.58 | 1.737 | 9.843 | 11.58 | SINAPI 89778
2.7 | CURVA LONGA 90 GRAUS, PVC, SERIE NORMAL, ESGOTO PREDIAL, DN 150 MM, | Pç | 2 | 14.3318 | 81.2 | 95.5318 | 28.6636 | 162.4 | 191.0636 | COTAÇÃO
2.8 | LUVA DE CORRER, PVC, SERIE R, ÁGUA PLUVIAL, DN 150 MM, JUNTA ELÁSTICA, FORNECIDO E INSTALADO EM CONDUTORES VERTICAIS DE ÁGUAS PLUVIAIS | Pç | 2 | 13.443 | 76.177 | 89.62 | 26.886 | 152.354 | 179.24 | SINAPI 89679
CUSTO TOTAL DA GUARITA | [6 empty] | 4467.9366