## ADM - SUBTÉRREO
| INSTITUTO FEDERAL DE GOIÁS | Unidade: IFG-SENADOR CANEDO (ADMINISTRAÇÃO)
Endereço: ROD GO-352, KM 7; QUINHÃO 12-E - SENADOR CANEDO - GOIÁS
|  | Área: |  |  |  | Data: | 2015-12-02
|  | Valor por (R$/m²): |  |  |  |  | Processo:
PLANILHA ORÇAMENTÁRIA - IFG ADMINISTRAÇÃO SUBTÉRREO
ITEM | DESCRIÇÃO | QUANT. | UN. | R$ M.D.O. | R$ MAT. | R$ SERVIÇO | R$ TOTAL | %
| INSTALAÇÕES ELÉTRICAS | TOTAL |  |  |  |  | 317942.3 | 100%
1 | TOMADAS | [7 empty] | AGETOP/SINAPI
1.1 | Tomada Simples Monofásica 10A - 220V (2P+T) hexagonal com espelho instalada em parede de alvenaria cx 4x2" de acordo com a NBR14136. | 8 | unid | 1.81 | 10.29 | 12.1 | 96.8 | 0.03045% | SINAPI | 83540
1.2 | Tomada Simples Monofásica 10A -220V (2P+T) hexagonal com espelho instalada em condulete FoGo 3/4" | 116 | unid | 4.1 | 23.3 | 27.4 | 3178.4 | 0.9997% | COMPOSIÇÃO
1.3 | Tomada Dupla Monofásica 10A -220V (2P+T) hexagonal com espelho instalada em condulete FoGo 3/4" | 15 | unid | 5.51 | 31.25 | 36.76 | 551.4 | 0.1734% | COMPOSIÇÃO
1.4 | Tomada Simples Monofásica 10A -110V (2P+T) hexagonal com espelho instalada em condulete FoGo 3/4" | 8 | unid | 4.1 | 23.3 | 27.4 | 219.2 | 0.06894% | COMPOSIÇÃO
1.5 | Tomada Dupla Monofásica 10A -110V (2P+T) hexagonal com espelho instalada em condulete FoGo 3/4" | 10 | unid | 5.51 | 31.25 | 36.76 | 367.6 | 0.1156% | COMPOSIÇÃO
1.6 | Tomada Simples Monofásica 20A -220V (2P+T) hexagonal com espelho instalada com condulete FoGo 3/4" | 4 | unid | 5.42 | 30.78 | 36.2 | 144.8 | 0.04554% | COMPOSIÇÃO
1.7 | Tomada Trifásica Industrial 16A - 3P+N+T | 27 | unid | 5.25 | 30 | 35.25 | 951.75 | 0.2993% | COTAÇÃO
1.8 | Plugue para tomada trifásica (3P+N+T) industrial 16A | 27 | und | 3.76 | 21.5 | 25.26 | 682.02 | 0.2145% | COTAÇÃO
1.9 | Tomada Trifásica Industrial 32A - 3P+N+T | 11 | unid | 5.34 | 30.5 | 35.84 | 394.24 | 0.124% | COTAÇÃO
1.10 | Plugue para tomada trifásica (3P+N+T) industrial 32A | 11 | und | 4.2 | 24 | 28.2 | 310.2 | 0.09756% | COTAÇÃO
1.11 | Tomada trifásica (3P+N+T) industrial 16A com caixa 125x220cm com suporte para 2 tomadas tipo suspensa | 5 | und | 41 | 111.24 | 152.24 | 761.2 | 0.2394% | COTAÇÃO
1.12 | Tomada Dupla Monofásica 10A -220V (2P+T) hexagonal instalada em canaleta BC FAME ou equivalente | 2 | und | 2.4 | 13.76 | 16.16 | 32.32 | 0.01017% | COTAÇÃO
1.13 | Moldura de 2 pontos - multiway ou equivalente | 2 | und | 10.08 | 57.63 | 67.71 | 135.42 | 0.04259% | COTAÇÃO
2 | CAIXAS DE PASSAGEM E QUADROS DE DISTRIBUIÇÃO
2.1 | Caixa de Passagem (4x2x2)'' em ferro galvanizado - instalação aparente. | 5 | unid | 0.74 | 4.19 | 4.93 | 24.65 | 0.007753% | SINAPI | 83440
2.2 | Caixa de Passagem (4x4x2)'' em ferro galvanizado - instalação aparente. | 5 | unid | 0.82 | 4.63 | 5.45 | 27.25 | 0.008571% | SINAPI | 83442
2.3 | Condulete tipo "L" em liga de alumínio 3/4" | 132 | und | 1.64 | 9.27 | 10.91 | 1440.12 | 0.453% | SINAPI | 73861/014
2.4 | Condulete tipo "X" em liga de alumínio 3/4" | 160 | und | 2.29 | 13.01 | 15.3 | 2448 | 0.77% | SINAPI | 73861/017
2.5 | Tampa cega para condulet 3/4" | 141 | und | 0.73 | 2.54 | 3.27 | 461.07 | 0.145% | AGETOP | 72380
2.6 | Caixa octagonal em ferro esmaltado | 5 | und | 0.86 | 4.85 | 5.71 | 28.55 | 0.00898% | SINAPI | 83438
3 | QUADROS DE DISTRIBUIÇÃO
3.1 | COMPONENTES DO QUADRO DE DISTRIBUIÇÃO - NBR ICE - 60439 (TTA-PTTA) QDF-S
3.1.1 | 1- Quadro de Distribuição Tipo Armario 1400x600x230mm | 1 | unid | 454.2 | 1524.02 | 1978.22 | 1978.22 | 0.6222% | COTAÇÃO
3.1.2 | 2- Alimentador geral ( disjuntor tripolar 500A 3VT) com disparador geral | 1 | unid | 251.34 | 1424.27 | 1675.61 | 1675.61 | 0.527% | SINAPI | 74130/009
3.1.3 | 3- Disjuntor Tripolar 3VT 175A em caixa moldada | 1 | unid | 21.9 | 238.5 | 260.4 | 260.4 | 0.0819% | AGETOP | 71177
3.1.4 | 4- Disjuntor Tripolar 3 VT 125A | 1 | unid | 43.05 | 243.96 | 287.01 | 287.01 | 0.09027% | SINAPI | 74130/006
3.1.5 | 5- Disjuntor Monopolar 5 SX1 16A - Curva C | 1 | unid | 1.68 | 9.53 | 11.21 | 11.21 | 0.003526% | SINAPI | 74130/001
3.1.6 | 6- Disjuntor Monopolar 5 SX1 20A - Curva C | 4 | unid | 1.68 | 9.53 | 11.21 | 44.84 | 0.0141% | SINAPI | 74130/001
3.1.7 | 7- Disjuntor Tripolar 5SX1 32A - Curva C | 3 | unid | 11.05 | 62.63 | 73.68 | 221.04 | 0.06952% | SINAPI | 74130/004
3.1.8 | 8- Disjuntor Tripolar 5SX1 40A - Curva C | 1 | unid | 11.05 | 62.63 | 73.68 | 73.68 | 0.02317% | SINAPI | 74130/004
3.1.9 | 9- Disjuntor Tripolar 5SX1 60A - Curva C | 3 | unid | 14.89 | 84.4 | 99.29 | 297.87 | 0.09369% | SINAPI | 74130/005
3.1.10 | 10- Disjuntor Tripolar 5SX1 70A - Curva C | 1 | unid | 14.89 | 84.4 | 99.29 | 99.29 | 0.03123% | SINAPI | 74130/005
3.1.11 | 11- DR- Interruptor Diferencial Residual 30mA - 25A | 2 | unid | 14.6 | 83.95 | 98.55 | 197.1 | 0.06199% | AGETOP | 71450
3.1.12 | 12- DPS -Dispositivo de Proteção Contra Surtos 275V - 40Ka | 4 | unid | 24.33 | 37.03 | 61.36 | 245.44 | 0.0772% | AGETOP | 71184
3.1.13 | 13-Barramentos de fase/neutro/terra- Isoladores-/terminais/conectores/canaletas (KIT) - Principal | 1 | unid | 348.54 | 1161.8 | 1510.34 | 1510.34 | 0.475% | COTAÇÃO
3.1.14 | 14-Barramentos de fase/neutro/terra- Isoladores-/terminais/conectores/canaletas (KIT) - Auxiliar | 1 | unid | 348.5 | 1161.8 | 1510.3 | 1510.3 | 0.475% | COTAÇÃO
Nota: Consultar Diagrama Unifilar para construir uma entrada geral alimentadora do circuito Geral e dos demais circuitos auxiliares do mesmo. O barramento Principal deve suportar uma corrente Nominal igual ou Superior a 1000A - Os barramentos dos circuitos auxiliares uma corrente Nominal igual ou superior a 1000A.
3.2 | QUADROS DE DISTRIBUIÇÃO
3.2.1 | Quadro Universal de embutir trifásico com barramentos fase/neutro/terra de 18 elementos (QFL3-0/QFL4-0/QFL7-0/QFLE7-0) | 4 | unid | 48.66 | 364.83 | 413.49 | 1653.96 | 0.5202% | AGETOP | 72180
3.2.2 | Quadro Universal de embutir trifásico com barramentos fase/neutro/terra de 30 elementos (QFL1-0/QFL2-0/QFL6-0/QFL8-0) | 4 | unid | 72.99 | 269.75 | 342.74 | 1370.96 | 0.4312% | AGETOP | 72195
3.2.3 | QUADROS DE FORÇA DE ARMÁRIO (500x400x200)mm. QUADRO DE SOBREPOR, COM FLANGE NA PARTE INFERIOR, FECHO FENDA METÁLICO E PLACA DE MONTAGEM. PORTA REMOVÍVEL COM ABERTURA DE 130 GRAUS E BORRACHA DE VEDAÇÃO. EM CHAPA DE AÇO TRATADA A BASE DE FOSFATO DE FERRO E PINTURA A PÓ. (QFL5-0) | 1 | unid | 31.5 | 180 | 211.5 | 211.5 | 0.06652% | COTAÇÃO
3.2.4 | QUADROS DE FORÇA DE ARMÁRIO (800x600x200)mm. QUADRO DE SOBREPOR, COM FLANGE NA PARTE INFERIOR, FECHO FENDA METÁLICO E PLACA DE MONTAGEM. PORTA REMOVÍVEL COM ABERTURA DE 130 GRAUS E BORRACHA DE VEDAÇÃO. EM CHAPA DE AÇO TRATADA A BASE DE FOSFATO DE FERRO E PINTURA A PÓ. (QFL9-0) | 1 | unid | 62.12 | 355 | 417.12 | 417.12 | 0.1312% | COTAÇÃO
4 | DUTOS E CANAIS PARA FIOS E CABOS
4.1 | Eletroperfil liso em Chapa Galvanizada a Fogo Segundo Norma NBR 6323- Acabamento -50x50x3000mm | 73 | barra | 7.78 | 6.69 | 14.47 | 1056.31 | 0.3322% | AGETOP | 71190
4.2 | Tampa para Eletroperfil em Chapa Galvanizada a Fogo Segundo Norma NBR 6323 - Dimensão 50x50x3000mm | 73 | barra | 1.61 | 5.35 | 6.96 | 508.08 | 0.1598% | COTAÇÃO
4.3 | Curva 90º vertical para Eletroperfil - 50x50mm | 13 | und | 4.89 | 19.9 | 24.79 | 322.27 | 0.1014% | COTAÇÃO
4.4 | Curva 90º horizontal para eletroperfil - 50x50mm | 25 | unid | 4.89 | 19.9 | 24.79 | 619.75 | 0.1949% | COTAÇÃO
4.5 | T 90º horizontal para eletroperfil - 50x50mm | 5 | unid | 3.89 | 15.19 | 19.08 | 95.4 | 0.03001% | AGETOP | 72374
4.6 | T 90º vertical para eletroperfil - 50x50mm | 1 | unid | 3.89 | 17.3 | 21.19 | 21.19 | 0.006665% | AGETOP | 72375
4.7 | Box Reto 3/4" | 584 | unid | 0.73 | 2.04 | 2.77 | 1617.68 | 0.5088% | AGETOP | 70331
4.8 | Eletrocalha Lisa (200x100x3000)mm - chapa #18 REF.:121-0100/50-Z, com tampa de pressão REF.: 126-100 (MOPA OU EQUIVALENTE) | 13 | unid | 8.37 | 47.84 | 56.21 | 730.73 | 0.2298% | COTAÇÃO
4.9 | Emenda interna para eletrocalha (200x100)mm com parafuso e porcas de fixação. | 59 | unid | 1.31 | 4.37 | 5.68 | 335.12 | 0.1054% | COTAÇÃO
4.10 | Tê horizontal de descida 90º - Eletrocalha (200x100) | 1 | unid | 3.48 | 19.94 | 23.42 | 23.42 | 0.007366% | COTAÇÃO
4.11 | Curva horizontal 90º - Eletrocalha (200x100) | 1 | unid | 2.52 | 14.62 | 17.14 | 17.14 | 0.005391% | COTAÇÃO
4.12 | Vergalhão rosca completo Ø5/8" barra 3,0m | 10 | und | 7.1 | 13.32 | 20.42 | 204.2 | 0.06423% | COTAÇÃO
4.13 | Suporte de suspensão simples para tirante | 26 | unid | 7.1 | 13.32 | 20.42 | 530.92 | 0.167% | COTAÇÃO
4.14 | Eletroduto FoGo rígido 3/4" | 4500 | m | 2.77 | 15.74 | 18.51 | 83295 | 26.2% | SINAPI | 72308
4.15 | Eletroduto FoGo rígido 1" | 1500 | m | 2.9 | 16.44 | 19.34 | 29010 | 9.124% | SINAPI | 72309
4.16 | Eletroduto flexivel revestido tipo copex 3/4" | 50 | m | 0.66 | 3.77 | 4.43 | 221.5 | 0.06967% | SINAPI | 72934
4.17 | Eletroduto PVC - 4" Rígido + luva | 100 | m | 6.67 | 37.84 | 44.51 | 4451 | 1.4% | SINAPI | 55868
5 | DISJUNTORES
5.1 | Disjuntor Monopolar 5 SX1 16A | 9 | unid | 1.68 | 9.53 | 11.21 | 100.89 | 0.03173% | SINAPI | 74130/001
5.2 | Disjuntor Monopolar 5 SX1 20A | 47 | unid | 1.68 | 9.53 | 11.21 | 526.87 | 0.1657% | SINAPI | 74130/001
5.3 | Disjuntor Tripolar 5 SX1 20A | 40 | unid | 11.05 | 62.63 | 73.68 | 2947.2 | 0.927% | SINAPI | 74130/004
5.4 | Disjuntor Tripolar 5 SX1 25A | 2 | unid | 11.05 | 62.63 | 73.68 | 147.36 | 0.04635% | SINAPI | 74130/004
5.5 | Disjuntor Tripolar 5 SX1 32A | 13 | unid | 11.05 | 62.63 | 73.68 | 957.84 | 0.3013% | SINAPI | 74130/004
5.6 | Disjuntor Tripolar 5 SX1 40A | 1 | unid | 11.05 | 62.63 | 73.68 | 73.68 | 0.02317% | SINAPI | 74130/004
5.7 | Disjuntor Tripolar 5 SX1 60A | 3 | unid | 14.89 | 84.4 | 99.29 | 297.87 | 0.09369% | SINAPI | 74130/005
5.8 | Disjuntor Tripolar 3VT 125A | 1 | unid | 43.05 | 243.96 | 287.01 | 287.01 | 0.09027% | SINAPI | 74130/006
5.9 | Disjuntor Tripolar 3 VT 175A em caixa moldada | 1 | unid | 21.9 | 238.5 | 260.4 | 260.4 | 0.0819% | AGETOP | 71177
6 | FIOS E CABOS - EXCLUSIVOS PARA DISTRIBUIÇÃO DOS RAMAIS
6.1 | Cabo multipolar PP espiralado 2,5mm² | 90 | m | 3.31 | 3.59 | 6.9 | 621 | 0.1953% | AGETOP | 70561
6.2 | Cabo flexível 1,5mm² - isolação para b.t. anti-chama 750 Volts - cor vermelho (fase) - tipo cabinho | 700 | m | 0.3 | 1.69 | 1.99 | 1393 | 0.4381% | SINAPI | 73860/007
6.3 | Cabo flexível 1,5mm² - isolação para b.t. anti-chama 750 Volts - cor azul (neutro) - tipo cabinho | 700 | m | 0.3 | 1.69 | 1.99 | 1393 | 0.4381% | SINAPI | 73860/007
6.4 | Cabo flexível 1,5mm² - isolação para b.t. anti-chama - 750 Volts - cor verde(terra ) - tipo cabinho | 700 | m | 0.3 | 1.69 | 1.99 | 1393 | 0.4381% | SINAPI | 73860/007
6.5 | Cabo flexível 1,5mm² - isolação para b.t. anti-chama 750 Volts - cor branco (retorno) - tipo cabinho | 400 | m | 0.3 | 1.69 | 1.99 | 796 | 0.2504% | SINAPI | 73860/007
6.6 | Cabo flexível 2,5mm² - isolação para b.t. anti-chama 750 Volts - cor vermelho (fase) - tipo cabinho | 10000 | m | 0.4 | 2.23 | 2.63 | 26300 | 8.272% | SINAPI | 73860/008
6.7 | Cabo flexível 2,5mm² - isolação para b.t. anti-chama 750 Volts - cor azul (neutro) - tipo cabinho | 6000 | m | 0.4 | 2.23 | 2.63 | 15780 | 4.963% | SINAPI | 73860/008
6.8 | Cabo flexível 2,5mm² - isolação para b.t. anti-chama - 750 Volts - cor verde(terra ) - tipo cabinho | 6000 | m | 0.4 | 2.23 | 2.63 | 15780 | 4.963% | SINAPI | 73860/008
6.9 | Cabo flexível 2,5mm² - isolação para b.t. anti-chama 750 Volts - cor branco (retorno) - tipo cabinho | 200 | m | 0.4 | 2.23 | 2.63 | 526 | 0.1654% | SINAPI | 73860/008
6.10 | Cabo flexível 4,0mm² - isolação para b.t. anti-chama 750 Volts - cor vermelho (fase) - tipo cabinho | 85 | m | 0.58 | 3.28 | 3.86 | 328.1 | 0.1032% | SINAPI | 73860/009
6.11 | Cabo flexível 4,0mm² - isolação para b.t. anti-chama 750 Volts - cor azul ( neutro ) - tipo cabinho | 30 | m | 0.58 | 3.28 | 3.86 | 115.8 | 0.03642% | SINAPI | 73860/009
6.12 | Cabo flexível 4,0mm² - isolação para b.t. anti-chama 750 Volts - cor verde (terra) - tipo cabinho | 30 | m | 0.58 | 3.28 | 3.86 | 115.8 | 0.03642% | SINAPI | 73860/009
6.13 | Cabo flexível 6,0mm² - isolação para b.t. anti-chama 750 Volts - cor vermelho (fase) - tipo cabinho | 1500 | m | 0.78 | 4.46 | 5.24 | 7860 | 2.472% | SINAPI | 73860/010
6.14 | Cabo flexível 6,0mm² - isolação para b.t. anti-chama 750 Volts - cor azul ( neutro ) - tipo cabinho | 500 | m | 0.78 | 4.46 | 5.24 | 2620 | 0.824% | SINAPI | 73860/010
6.15 | Cabo flexível 6,0mm² - isolação para b.t. anti-chama 750 Volts - cor verde (terra) - tipo cabinho | 500 | m | 0.78 | 4.46 | 5.24 | 2620 | 0.824% | SINAPI | 73860/010
6.16 | Cabo flexível 10,0mm² - isolação para b.t. anti-chama 750 Volts - cor vermelho (fase) - tipo cabinho | 60 | m | 1.21 | 6.86 | 8.07 | 484.2 | 0.1523% | SINAPI | 73860/011
6.17 | Cabo flexível 10,0mm² - isolação para b.t. anti-chama 750 Volts - cor azul ( neutro ) - tipo cabinho | 20 | m | 1.21 | 6.86 | 8.07 | 161.4 | 0.05076% | SINAPI | 73860/011
6.18 | Cabo flexível 10,0mm² - isolação para b.t. anti-chama 750 Volts - cor verde (terra) - tipo cabinho | 20 | m | 1.21 | 6.86 | 8.07 | 161.4 | 0.05076% | SINAPI | 73860/011
6.19 | Cabo unipolar 16mm² - PVC 70ºC - Cor preto (fase) | 300 | m | 1.6 | 9.09 | 10.69 | 3207 | 1.009% | SINAPI | 83421
6.20 | Cabo unipolar 16mm² - PVC 70ºC - Cor azul (neutro) | 100 | m | 1.6 | 9.09 | 10.69 | 1069 | 0.3362% | SINAPI | 83421
6.21 | Cabo unipolar 16mm² - PVC 70ºC - Cor verde (terra) | 100 | m | 1.6 | 9.09 | 10.69 | 1069 | 0.3362% | SINAPI | 83421
6.22 | Cabo unipolar 70mm² - PVC 70ºC - Cor preto (fase) | 150 | m | 5.77 | 32.7 | 38.47 | 5770.5 | 1.815% | SINAPI | 83425
6.23 | Cabo unipolar 70mm² - PVC 70ºC - Cor azul (neutro) | 50 | m | 5.77 | 32.7 | 38.47 | 1923.5 | 0.605% | SINAPI | 83425
6.24 | Cabo unipolar 35mm² - PVC 70ºC - Cor verde (terra) | 50 | m | 3.12 | 17.69 | 20.81 | 1040.5 | 0.3273% | SINAPI | 83423
6.25 | Cabo unipolar 95mm² - PVC 70ºC - Cor preto (fase) | 90 | m | 7.87 | 44.64 | 52.51 | 4725.9 | 1.486% | SINAPI | 83431
6.26 | Cabo unipolar 95mm² - PVC 70ºC - Cor azul (neutro) | 30 | m | 7.87 | 44.64 | 52.51 | 1575.3 | 0.4955% | SINAPI | 83431
6.27 | Cabo unipolar 50mm² - PVC 70ºC - Cor verde (terra) | 30 | m | 4.21 | 23.9 | 28.11 | 843.3 | 0.2652% | SINAPI | 83424
6.28 | Cabo unipolar 185mm² - EPR/XLPE 90ºC - Cor cinza (fase) | 300 | m | 7.91 | 70.26 | 78.17 | 23451 | 7.376% | AGETOP | 70518
6.29 | Cabo unipolar 185mm² - EPR/XLPE 90ºC - Cor azul (neutro) | 100 | m | 7.91 | 70.26 | 78.17 | 7817 | 2.459% | AGETOP | 70518
6.30 | Cabo unipolar 95mm² - EPR/XLPE 90ºC - Cor verde (terra) | 100 | m | 4.38 | 36 | 40.38 | 4038 | 1.27% | AGETOP | 70515
7 | INTERRUPTORES
7.1 | Interruptor simples de uma seção .SA 10A - 220V linha Pial Legrand ou equivalente. Instalado em condulete (4x2x2)" | 1 | unid | 3.77 | 21.42 | 25.19 | 25.19 | 0.007923% | COMPOSIÇÃO
7.2 | Interruptor simples de duas seções .SAB 10A - 220V linha Pial Legrand ou equivalente. Instalado em condulete (4x2x2)" | 5 | unid | 5.15 | 29.21 | 34.36 | 171.8 | 0.05403% | COMPOSIÇÃO
7.3 | Interruptor simples de três seções .SABC 10A - 220V linha Pial Legrand ou equivalente. Instalado em condulete (4x2x2)" | 4 | unid | 6.69 | 37.93 | 44.62 | 178.48 | 0.05614% | COMPOSIÇÃO
7.4 | Interruptor paralelo de uma seção SWA 10A-220V linha Pial Legrand ou equivalente. Instalado em condulete (4x2x2)" | 4 | unid | 4.07 | 23.09 | 27.16 | 108.64 | 0.03417% | COMPOSIÇÃO
7.5 | Interruptor simples de uma seção .SA 10A - 220V linha pial legrand ou equivalente. Instalado em CP (4x2x2)" em parede de alvenaria | 3 | und | 1.48 | 8.41 | 9.89 | 29.67 | 0.009332% | SINAPI | 72331
7.6 | Interruptor paralelo de uma seção .SWA 10A - 220V linha pial legrand ou equivalente. Instalado em CP (4x2x2)" em parede de alvenaria | 1 | und | 1.78 | 10.08 | 11.86 | 11.86 | 0.00373% | SINAPI | 72334
7.7 | Espelho para interruptor com uma tecla, instalado em parede de alvenaria | 4 | und | 0.73 | 2.16 | 2.89 | 11.56 | 0.003636% | AGETOP | 72430
7.8 | Espelho para Interruptor com uma tecla, Instalado em condulete | 5 | und | 0.73 | 2.16 | 2.89 | 14.45 | 0.004545% | AGETOP | 72430
7.9 | Espelho para Interruptor com duas teclas, Instalado em condulete | 5 | und | 0.73 | 2.15 | 2.88 | 14.4 | 0.004529% | AGETOP | 72440
7.10 | Espelho para Interruptor com três teclas, Instalado em condulete | 4 | und | 0.73 | 2.58 | 3.31 | 13.24 | 0.004164% | COTAÇÃO
8 | ILUMINAÇÃO
8.1 | Luminária de sobrepor para 2 lâmpadas fluorescentes tubulares de 32W. Corpo e aletas planas em chapa de aço tratada com acabamento em pintura eletrostática na cor branca. Refletor em alumínio anodizado de alto brilho. Alojamento do reator na cabeceira. Equipada com porta-lâmpada antivibratório em policarbonato, com trava de segurança e proteção contra aquecimento nos contatos. | 39 | unid | 27.15 | 155.17 | 182.32 | 7110.48 | 2.236% | COTAÇÃO
8.2 | Luminária de sobrepor para 2 lâmpadas fluorescentes tubulares de 32W. Corpo em policarbonato injetado e refletor em chapa de aço tratada com acabamento em pintura eletrostática na cor branca. Difusor em policarbonato injetado frisado de alto impacto com acabamento externo liso e estabilizado para raios UV. Vedação em gel silicone contínuo e grau de proteção IP-65. Possui fechos e prensa-cabo injetados em nylon (para cabos de Ø 6 a 12 mm.). Instalação em perfilado por suspensão tipo gancho I-14 (não inclusos). Equipada com porta-lâmpada antivibratório em policarbonato, com trava de segurança e proteção contra aquecimento nos contatos. | 29 | und | 27.4 | 156.59 | 183.99 | 5335.71 | 1.678% | COTAÇÃO
8.3 | Luminária de sobrepor para 2 lâmpadas fluorescentes tubulares de 32W. Corpo e refletor em chapa de aço tratada com acabamento em pintura eletrostática na cor branca. Alojamento do reator na cabeceira. Equipada com porta-lâmpada antivibratório em policarbonato, com trava de segurança e proteção contra aquecimento nos contatos. | 15 | und | 19.56 | 111.79 | 131.35 | 1970.25 | 0.6197% | COTAÇÃO
8.4 | Luminária de sobrepor para 2 lâmpadas fluorescentes tubulares de 16W. Corpo e refletor em chapa de aço tratada com acabamento em pintura eletrostática na cor branca. Alojamento do reator na cabeceira. Equipada com porta-lâmpada antivibratório em policarbonato, com trava de segurança e proteção contra aquecimento nos contatos. | 2 | unid | 12.35 | 70.62 | 82.97 | 165.94 | 0.05219% | COTAÇÃO
8.5 | Luminária de sobrepor tipo arandela para 1 lâmpada fluorescente compacta eletrônica de 60W. Corpo e grade frontal de proteção em alumínio fundido com acabamento em pintura eletrostática na cor branca. Difusor em vidro transparente frisado. | 1 | unid | 20.58 | 117.64 | 138.22 | 138.22 | 0.04347% | COTAÇÃO
8.6 | LUMINÁRIA DE EMERGÊNCIA BIVOLT COM 30 LED's 2W. | 4 | unid | 10.5 | 35 | 45.5 | 182 | 0.05724% | COTAÇÃO
9 | EQUIPAMENTOS
9.1 | Nobreak on-line, senoidal, estabilizado, dupla conversão, 10kVA com entrada trifásica 380VAC e saída trifásica 220VAC, autonomia mínima de 20 minutos a plena carga, saída para gerenciamento via microcomputador, Bypass manual, saída isolada da rede. | 1 | unid |  | 14502 | 14502 | 14502 | 4.561% | COTAÇÃO
CUSTO DA OBRA | [6 empty] | 317942.3 | 100%
BDI (25%) | [6 empty] | 79485.575 | 25%
CUSTO TOTAL DA OBRA | [6 empty] | 397427.875
OBSERVAÇÕES
1 | A LICITANTE deverá apresentar um cronograma físico-financeiro que será analisado e aprovado pela IFG, caso venha a ser ela a contratada.
2 | Este orçamento levou em consideração as leis sociais.
3 | Este orçamento é meramente informativo. A relação dos serviços, assim como seus quantitativos e composições, é de inteira responsabilidade da empresa Contratada. O mesmo se aplica ao BDI.
4 | Foi estimado um BDI de 25% para esta obra, entretanto, o custo do BDI de cada empresa é individual e deverá contemplar todos os serviços previstos no Edital e que não estão diretamente contemplados nos serviços discriminados na presente planilha.
___________________________
Fernando Melo Franco
Engenheiro Eletricista
CONFEA/CREA 11.179/D-GO

## ADM - TÉRREO
| INSTITUTO FEDERAL DE GOIÁS | Unidade: IFG-SENADOR CANEDO (ADMINISTRAÇÃO)
Endereço: ROD GO-352, KM 7; QUINHÃO 12-E - SENADOR CANEDO - GOIÁS
|  | Área: |  |  |  | Data: | 2015-12-02
|  | Valor por (R$/m²): |  |  |  |  | Processo:
PLANILHA ORÇAMENTÁRIA - IFG ADMINISTRAÇÃO TÉRREO
ITEM | DESCRIÇÃO | QUANT. | UN. | R$ M.D.O. | R$ MAT. | R$ SERVIÇO | R$ TOTAL | %
| INSTALAÇÕES ELÉTRICAS | TOTAL |  |  |  |  | 678317.058 | 100%
1 | TOMADAS | [7 empty] | AGETOP/SINAPI
1.1 | Tomada Simples Monofásica 10A - 220V (2P+T) hexagonal com espelho instalada em parede de alvenaria cx 4x2" de acordo com a NBR14136. | 46 | unid | 1.81 | 10.29 | 12.1 | 556.6 | 0.08206% | SINAPI | 83540
1.2 | Tomada Simples Monofásica 10A -220V (2P+T) hexagonal com espelho instalada em condulete FoGo 3/4" | 21 | unid | 4.1 | 23.3 | 27.4 | 575.4 | 0.08483% | COMPOSIÇÃO
1.3 | Tomada Dupla Monofásica 10A -220V (2P+T) hexagonal com espelho instalada em condulete FoGo 3/4" | 1 | unid | 5.51 | 31.25 | 36.76 | 36.76 | 0.005419% | COMPOSIÇÃO
1.4 | Tomada Simples Monofásica 10A -220V (2P+T) hexagonal instalada em canaleta BC FAME ou equivalente | 110 | und | 1.2 | 6.88 | 8.08 | 888.8 | 0.131% | COTAÇÃO
1.5 | Tomada Dupla Monofásica 10A -220V (2P+T) hexagonal instalada em canaleta BC FAME ou equivalente | 44 | und | 2.4 | 13.76 | 16.16 | 711.04 | 0.1048% | COTAÇÃO
1.6 | Moldura de 1 ponto - multiway ou equivalente | 110 | und | 9.22 | 52.7 | 61.92 | 6811.2 | 1.004% | COTAÇÃO
1.7 | Moldura de 2 pontos - multiway ou equivalente | 44 | und | 10.08 | 57.63 | 67.71 | 2979.24 | 0.4392% | COTAÇÃO
2 | CAIXAS DE PASSAGEM E QUADROS DE DISTRIBUIÇÃO
2.1 | Caixa de Passagem (4x2x2)'' a 2,10m do piso com tampa cega de furo central para conexão através de bornes sindal dos cabos de alimentação do chuveiro. | 6 | unid | 1.47 | 5.4 | 6.87 | 41.22 | 0.006077% | COMPOSIÇÃO
2.2 | Caixa de Passagem (4x2x2)'' em ferro galvanizado - instalação aparente. | 25 | unid | 0.74 | 4.19 | 4.93 | 123.25 | 0.01817% | SINAPI | 83440
2.3 | Caixa de Passagem (4x4x2)'' em ferro galvanizado - instalação aparente. | 5 | unid | 0.82 | 4.63 | 5.45 | 27.25 | 0.004017% | SINAPI | 83442
2.4 | Caixa de Passagem Metálica (20x20x12)cm - instalação aparente. | 15 | unid. | 30.41 | 14.1 | 44.51 | 667.65 | 0.09843% | AGETOP | 70646
2.5 | Condulete tipo "L" em liga de alumínio 3/4" | 80 | und | 1.64 | 9.27 | 10.91 | 872.8 | 0.1287% | SINAPI | 73861/014
2.6 | Condulete tipo "X" em liga de alumínio 3/4" | 20 | und | 2.29 | 13.01 | 15.3 | 306 | 0.04511% | SINAPI | 73861/017
2.7 | Tampa cega para condulet 3/4" | 78 | und | 0.73 | 2.54 | 3.27 | 255.06 | 0.0376% | AGETOP | 72380
2.8 | Caixa octagonal em ferro esmaltado | 22 | und | 0.86 | 4.85 | 5.71 | 125.62 | 0.01852% | SINAPI | 83438
2.9 | CAIXA DE INSPEÇÃO TIPO SOLO EM ALVENARIA COM TAMPA DE FERRO FUNDIDO (30x30x40) cm | 47 | und | 17.47 | 98.98 | 116.45 | 5473.15 | 0.8069% | SINAPI | 83446
2.10 | CP EM ALVENARIA,TAMPA DE CONCRETO PADRÃO CELG, DIM. INT. (800x800x1.300) mm, PARA ENERGIA APOS Á MEDIÇÃO S/ LACRE. | 5 | und | 150 | 500 | 650 | 3250 | 0.4791% | COTAÇÃO
3 | QUADROS DE DISTRIBUIÇÃO
3.1 | COMPONENTES DO QUADRO DE DISTRIBUIÇÃO - NBR ICE - 60439 (TTA-PTTA) QDF-T
3.1.1 | 1- Quadro de Distribuição Tipo Armario 1900x800x600mm | 1 | unid | 449.57 | 2569 | 3018.57 | 3018.57 | 0.445% | COTAÇÃO
3.1.2 | 2- Alimentador geral ( disjuntor tripolar 800A 3VT) com disparador geral | 2 | unid | 579.76 | 3285.32 | 3865.08 | 7730.16 | 1.14% | SINAPI | 72319
3.1.3 | 3- Alimentador geral ( disjuntor tripolar 500A 3VT) com disparador geral | 1 | unid | 251.34 | 1424.27 | 1675.61 | 1675.61 | 0.247% | SINAPI | 74130/009
3.1.4 | 4- Alimentador geral ( disjuntor tripolar 175A 3VT) com disparador geral | 1 | unid | 21.9 | 238.5 | 260.4 | 260.4 | 0.03839% | AGETOP | 71177
3.1.5 | 5- Disjuntor Tripolar 3 VT 125A | 1 | unid | 43.05 | 243.96 | 287.01 | 287.01 | 0.04231% | SINAPI | 74130/006
3.1.6 | 6- Disjuntor Monopolar 5 SX1 16A - Curva C | 1 | unid | 1.68 | 9.53 | 11.21 | 11.21 | 0.001653% | SINAPI | 74130/001
3.1.7 | 7- Disjuntor Monopolar 5 SX1 20A - Curva C | 37 | unid | 1.68 | 9.53 | 11.21 | 414.77 | 0.06115% | SINAPI | 74130/001
3.1.8 | 8- Disjuntor Monopolar 5 SX1 32A - Curva C | 6 | unid | 1.68 | 9.53 | 11.21 | 67.26 | 0.009916% | SINAPI | 74130/001
3.1.9 | 9- Disjuntor Tripolar 5SX1 25A - Curva C | 2 | unid | 11.05 | 62.63 | 73.68 | 147.36 | 0.02172% | SINAPI | 74130/004
3.1.10 | 10- DR- Interruptor Diferencial Residual 30mA - 25A | 8 | unid | 14.6 | 83.95 | 98.55 | 788.4 | 0.1162% | AGETOP | 71450
3.1.11 | 11- DR- Interruptor Diferencial Residual 30mA - 40A | 6 | unid | 14.6 | 84.98 | 99.58 | 597.48 | 0.08808% | AGETOP | 71451
3.1.12 | 12- DPS -Dispositivo de Proteção Contra Surtos 275V - 40Ka | 4 | unid | 24.33 | 37.03 | 61.36 | 245.44 | 0.03618% | AGETOP | 71184
3.1.13 | 13-Barramentos de fase/neutro/terra- Isoladores-/terminais/conectores/canaletas (KIT) - Principal | 1 | unid | 348.54 | 1161.8 | 1510.34 | 1510.34 | 0.2227% | COTAÇÃO
3.1.14 | 14-Barramentos de fase/neutro/terra- Isoladores-/terminais/conectores/canaletas (KIT) - Auxiliar | 1 | unid | 348.5 | 1161.8 | 1510.3 | 1510.3 | 0.2227% | COTAÇÃO
Nota: Consultar Diagrama Unifilar para construir uma entrada geral alimentadora do circuito Geral e dos demais circuitos auxiliares do mesmo. O barramento Principal deve suportar uma corrente Nominal igual ou Superior a 2000A - Os barramentos dos circuitos auxiliares uma corrente Nominal igual ou superior a 2000A.
3.2 | QUADROS DE DISTRIBUIÇÃO
3.2.1 | Quadro Universal de embutir trifásico com barramentos fase/neutro/terra de 12 elementos (QFL1-1/QFL2-1/QFB-1/QFB-2) | 4 | unid | 48.66 | 192.91 | 241.57 | 966.28 | 0.1425% | AGETOP | 72170
3.2.2 | QUADROS DE FORÇA DE ARMÁRIO (700x500x200)mm. QUADRO DE EMBUTIR, FECHO FENDA METÁLICO E PLACA DE MONTAGEM. PORTA REMOVÍVEL COM ABERTURA DE 130 GRAUS E BORRACHA DE VEDAÇÃO. EM CHAPA DE AÇO TRATADA A BASE DE FOSFATO DE FERRO E PINTURA A PÓ. (QIE-1) | 1 | unid | 52.5 | 300 | 352.5 | 352.5 | 0.05197% | COTAÇÃO
3.3 | QUADRO DE COMANDO QFBI-1
3.3.1 | DISJUNTOR PARA PROTEÇÃO DE MOTOR 20A/380V | 1 | unid | 11.05 | 62.63 | 73.68 | 73.68 | 0.01086% | SINAPI | 74130/004
3.3.2 | FUSÍVEL ULTRA RÁPIDO SITOR 25A, 690V, COM BASE 3NH3 030-Z | 1 | unid | 2.4 | 16 | 18.4 | 18.4 | 0.002713% | COTAÇÃO
3.3.3 | DISPOSITIVO DE PARTIDA SUAVE (SOFT-STARTER) 20A, 380V - 60Hz | 1 | unid | 2.7 | 18 | 20.7 | 20.7 | 0.003052% | COTAÇÃO
3.3.4 | RELÉ DE SOBRECARGA TÉRMICO (10-15)A, AJUSTADO PARA 11A | 1 | unid | 13.31 | 88.73 | 102.04 | 102.04 | 0.01504% | COTAÇÃO
3.3.5 | COMANDO DO CONVERSOR DE PARTIDA | 2 | unid | 7.5 | 50 | 57.5 | 115 | 0.01695% | COTAÇÃO
3.3.6 | DISJUNTOR PARA PROTEÇÃO DE MOTOR 3A/380V | 1 | unid | 7.73 | 43.84 | 51.57 | 51.57 | 0.007603% | COTAÇÃO
3.3.7 | FUSÍVEL ULTRA RÁPIDO SITOR 6A, 690V, COM BASE 3NH3 030-Z | 1 | unid | 0.75 | 5 | 5.75 | 5.75 | 0.0008477% | COTAÇÃO
3.3.8 | DISPOSITIVO DE PARTIDA SUAVE (SOFT-STARTER) 3A, 380V - 60Hz | 1 | unid | 1.95 | 13 | 14.95 | 14.95 | 0.002204% | COTAÇÃO
3.3.9 | RELÉ DE SOBRECARGA TÉRMICO (0,5-2,0)A, AJUSTADO PARA 0,5A | 1 | unid | 23.64 | 55.18 | 78.82 | 78.82 | 0.01162% | COTAÇÃO
3.4 | QUADRO DE COMANDO DA ILUMINAÇÃO EXTERNA
3.4.1 | Sinalizador com LED vermelho - 230V | 8 | unid | 6.57 | 15.35 | 21.92 | 175.36 | 0.02585% | COTAÇÃO
3.4.2 | Contato Auxiliar CTX-1 | 4 | unid | 3.99 | 9.31 | 13.3 | 53.2 | 0.007843% | COTAÇÃO
3.4.3 | Disjuntor monopolar 5A - 6kA | 4 | unid | 7.3 | 6.16 | 13.46 | 53.84 | 0.007937% | COTAÇÃO
3.4.4 | Relé temporizado 8A/250V | 4 | unid | 53.36 | 124.51 | 177.87 | 711.48 | 0.1049% | COTAÇÃO
3.4.5 | Contator CTX-1 - 25A/690V - Bobina 230V | 4 | unid | 55.96 | 94.38 | 150.34 | 601.36 | 0.08865% | AGETOP | 71063
3.4.6 | Contato Auxiliar CTX-1 - Frontal NF | 4 | unid | 3.99 | 9.31 | 13.3 | 53.2 | 0.007843% | COTAÇÃO
3.4.7 | Aux-CP 2A/250V - Auxiliar para contator | 4 | unid | 29.59 | 69.04 | 98.63 | 394.52 | 0.05816% | COTAÇÃO
3.4.8 | Contator de potência unipolar 16A | 4 | unid | 23.64 | 55.18 | 78.82 | 315.28 | 0.04648% | COTAÇÃO
3.4.9 | CHAVE TRIFÁSICA DE DUAS POSIÇÕES (0-1) 380V-50A - PACCO - COMANDO MANUAL (OPÇÃO) | 4 | unid | 82.04 | 283.55 | 365.59 | 1462.36 | 0.2156% | COTAÇÃO
4 | DUTOS E CANAIS PARA FIOS E CABOS
4.1 | Eletroperfil liso em Chapa Galvanizada a Fogo Segundo Norma NBR 6323- Acabamento -50x50x3000mm | 25 | barra | 7.78 | 6.69 | 14.47 | 361.75 | 0.05333% | AGETOP | 71190
4.2 | Tampa para Eletroperfil em Chapa Galvanizada a Fogo Segundo Norma NBR 6323 - Dimensão 50x50x3000mm | 25 | barra | 1.61 | 5.35 | 6.96 | 174 | 0.02565% | COTAÇÃO
4.3 | Curva 90º vertical para Eletroperfil - 50x50mm | 2 | und | 4.89 | 19.9 | 24.79 | 49.58 | 0.007309% | COTAÇÃO
4.4 | Curva 90º horizontal para eletroperfil - 50x50mm | 2 | unid | 4.89 | 19.9 | 24.79 | 49.58 | 0.007309% | COTAÇÃO
4.5 | Box Reto 3/4" | 200 | unid | 0.73 | 2.04 | 2.77 | 554 | 0.08167% | AGETOP | 70331
4.6 | Eletrocalha Lisa (200x100x3000)mm - chapa #18 REF.:121-0100/50-Z, com tampa de pressão REF.: 126-100 (MOPA OU EQUIVALENTE) | 23 | unid | 8.37 | 47.84 | 56.21 | 1292.83 | 0.1906% | COTAÇÃO
4.7 | Emenda interna para eletrocalha (200x100)mm com parafuso e porcas de fixação. | 104 | unid | 1.31 | 4.37 | 5.68 | 590.72 | 0.08709% | COTAÇÃO
4.8 | Tê horizontal 90º - Eletrocalha (200x100) | 1 | unid | 3.48 | 19.94 | 23.42 | 23.42 | 0.003453% | COTAÇÃO
4.9 | Curva vertical de descida 90º - Eletrocalha (200x100) | 1 | unid | 2.52 | 14.62 | 17.14 | 17.14 | 0.002527% | COTAÇÃO
4.10 | Vergalhão rosca completo Ø5/8" barra 3,0m | 17 | und | 7.1 | 13.32 | 20.42 | 347.14 | 0.05118% | COTAÇÃO
4.11 | Suporte de suspensão simples para tirante | 46 | unid | 7.1 | 13.32 | 20.42 | 939.32 | 0.1385% | COTAÇÃO
4.12 | Eletroduto FoGo rígido 3/4" | 300 | m | 2.77 | 15.74 | 18.51 | 5553 | 0.8186% | SINAPI | 72308
4.13 | Eletroduto flexivel revestido tipo copex 3/4" | 200 | m | 0.66 | 3.77 | 4.43 | 886 | 0.1306% | SINAPI | 72934
4.14 | Eletroduto flexivel revestido tipo copex 1" | 100 | m | 0.84 | 4.77 | 5.61 | 561 | 0.0827% | SINAPI | 72935
4.15 | Eletroduto PVC - 2" Rígido + luva | 800 | m | 2.95 | 16.73 | 19.68 | 15744 | 2.321% | SINAPI | 55866
4.16 | Eletroduto PVC - 2".1/2 Rígido + luva | 600 | m | 4.66 | 26.42 | 31.08 | 18648 | 2.749% | SINAPI | 83408
4.17 | Eletroduto PVC - 4" Rígido + luva | 200 | m | 6.67 | 37.84 | 44.51 | 8902 | 1.312% | SINAPI | 55868
5 | DISJUNTORES
5.1 | Disjuntor Monopolar 5 SX1 16A | 2 | unid | 1.68 | 9.53 | 11.21 | 22.42 | 0.003305% | SINAPI | 74130/001
5.2 | Disjuntor Monopolar 5 SX1 20A | 9 | unid | 1.68 | 9.53 | 11.21 | 100.89 | 0.01487% | SINAPI | 74130/001
5.3 | Disjuntor Tripolar 5 SX1 20A | 5 | unid | 11.05 | 62.63 | 73.68 | 368.4 | 0.05431% | SINAPI | 74130/004
5.4 | Disjuntor Tripolar 5 SX1 25A | 4 | unid | 11.05 | 62.63 | 73.68 | 294.72 | 0.04345% | SINAPI | 74130/004
5.5 | Disjuntor Tripolar 5 SX1 32A | 3 | unid | 11.05 | 62.63 | 73.68 | 221.04 | 0.03259% | SINAPI | 74130/004
5.6 | Disjuntor Tripolar 5 SX1 70A | 1 | unid | 14.89 | 84.4 | 99.29 | 99.29 | 0.01464% | SINAPI | 74130/005
5.7 | Disjuntor Tripolar 5 SX1 100A | 2 | unid | 14.89 | 84.4 | 99.29 | 198.58 | 0.02928% | SINAPI | 74130/005
5.8 | CONTATOR 3 TF 42 - 16A | 4 | unid | 53.53 | 77.87 | 131.4 | 525.6 | 0.07749% | AGETOP | 71062
6 | FIOS E CABOS - EXCLUSIVOS PARA DISTRIBUIÇÃO DOS RAMAIS
6.1 | Cabo flexível 1,5mm² - isolação para b.t. anti-chama 750 Volts - cor vermelho (fase) - tipo cabinho | 100 | m | 0.3 | 1.69 | 1.99 | 199 | 0.02934% | SINAPI | 73860/007
6.2 | Cabo flexível 1,5mm² - isolação para b.t. anti-chama 750 Volts - cor azul (neutro) - tipo cabinho | 100 | m | 0.3 | 1.69 | 1.99 | 199 | 0.02934% | SINAPI | 73860/007
6.3 | Cabo flexível 1,5mm² - isolação para b.t. anti-chama - 750 Volts - cor verde (terra) - tipo cabinho | 100 | m | 0.3 | 1.69 | 1.99 | 199 | 0.02934% | SINAPI | 73860/007
6.4 | Cabo flexível 1,5mm² - isolação para b.t. anti-chama 750 Volts - cor branco (retorno) - tipo cabinho | 20 | m | 0.3 | 1.69 | 1.99 | 39.8 | 0.005867% | SINAPI | 73860/007
6.5 | Cabo flexível 2,5mm² - isolação para b.t. anti-chama 750 Volts - cor vermelho (fase) - tipo cabinho | 7500 | m | 0.4 | 2.23 | 2.63 | 19725 | 2.908% | SINAPI | 73860/008
6.6 | Cabo flexível 2,5mm² - isolação para b.t. anti-chama 750 Volts - cor azul (neutro) - tipo cabinho | 7500 | m | 0.4 | 2.23 | 2.63 | 19725 | 2.908% | SINAPI | 73860/008
6.7 | Cabo flexível 2,5mm² - isolação para b.t. anti-chama - 750 Volts - cor verde (terra) - tipo cabinho | 7500 | m | 0.4 | 2.23 | 2.63 | 19725 | 2.908% | SINAPI | 73860/008
6.8 | Cabo flexível 2,5mm² - isolação para b.t. anti-chama 750 Volts - cor branco (retorno) - tipo cabinho | 400 | m | 0.4 | 2.23 | 2.63 | 1052 | 0.1551% | SINAPI | 73860/008
6.9 | Cabo flexível 4,0mm² - isolação para b.t. anti-chama 750 Volts - cor vermelho (fase) - tipo cabinho | 360 | m | 0.58 | 3.28 | 3.86 | 1389.6 | 0.2049% | SINAPI | 73860/009
6.10 | Cabo flexível 4,0mm² - isolação para b.t. anti-chama 750 Volts - cor azul ( neutro ) - tipo cabinho | 150 | m | 0.58 | 3.28 | 3.86 | 579 | 0.08536% | SINAPI | 73860/009
6.11 | Cabo flexível 4,0mm² - isolação para b.t. anti-chama 750 Volts - cor verde (terra) - tipo cabinho | 150 | m | 0.58 | 3.28 | 3.86 | 579 | 0.08536% | SINAPI | 73860/009
6.12 | Cabo flexível 6,0mm² - isolação para b.t. anti-chama 750 Volts - cor vermelho (fase) - tipo cabinho | 1000 | m | 0.78 | 4.46 | 5.24 | 5240 | 0.7725% | SINAPI | 73860/010
6.13 | Cabo flexível 6,0mm² - isolação para b.t. anti-chama 750 Volts - cor azul ( neutro ) - tipo cabinho | 600 | m | 0.78 | 4.46 | 5.24 | 3144 | 0.4635% | SINAPI | 73860/010
6.14 | Cabo flexível 6,0mm² - isolação para b.t. anti-chama 750 Volts - cor verde (terra) - tipo cabinho | 600 | m | 0.78 | 4.46 | 5.24 | 3144 | 0.4635% | SINAPI | 73860/010
6.15 | Cabo flexível 10,0mm² - isolação para b.t. anti-chama 750 Volts - cor vermelho (fase) - tipo cabinho | 2500 | m | 1.21 | 6.86 | 8.07 | 20175 | 2.974% | SINAPI | 73860/011
6.16 | Cabo flexível 10,0mm² - isolação para b.t. anti-chama 750 Volts - cor azul ( neutro ) - tipo cabinho | 2100 | m | 1.21 | 6.86 | 8.07 | 16947 | 2.498% | SINAPI | 73860/011
6.17 | Cabo flexível 10,0mm² - isolação para b.t. anti-chama 750 Volts - cor verde (terra) - tipo cabinho | 2100 | m | 1.21 | 6.86 | 8.07 | 16947 | 2.498% | SINAPI | 73860/011
6.18 | Cabo unipolar 25mm² - PVC 70ºC - Cor preto (fase) | 780 | m | 2.31 | 13.11 | 15.42 | 12027.6 | 1.773% | SINAPI | 83422
6.19 | Cabo unipolar 25mm² - PVC 70ºC - Cor azul (neutro) | 260 | m | 2.31 | 13.11 | 15.42 | 4009.2 | 0.5911% | SINAPI | 83422
6.20 | Cabo unipolar 35mm² - PVC 70ºC - Cor preto (fase) | 270 | m | 3.12 | 17.69 | 20.81 | 5618.7 | 0.8283% | SINAPI | 83423
6.21 | Cabo unipolar 35mm² - PVC 70ºC - Cor azul (neutro) | 90 | m | 3.12 | 17.69 | 20.81 | 1872.9 | 0.2761% | SINAPI | 83423
6.22 | Cabo unipolar 16mm² - PVC 70ºC - Cor verde (terra) | 350 | m | 1.6 | 9.09 | 10.69 | 3741.5 | 0.5516% | SINAPI | 83421
6.23 | Cabo unipolar 50mm² - PVC 70ºC - Cor preto (fase) | 30 | m | 4.22 | 23.89 | 28.11 | 843.3 | 0.1243% | SINAPI | 83424
6.24 | Cabo unipolar 50mm² - PVC 70ºC - Cor azul (neutro) | 10 | m | 4.22 | 23.89 | 28.11 | 281.1 | 0.04144% | SINAPI | 83424
6.25 | Cabo unipolar 25mm² - PVC 70ºC - Cor verde (terra) | 10 | m | 2.31 | 13.11 | 15.42 | 154.2 | 0.02273% | SINAPI | 83422
6.26 | Cabo unipolar 185mm² - EPR/XLPE 90ºC - Cor cinza (fase) | 1500 | m | 7.91 | 70.26 | 78.17 | 117255 | 17.29% | AGETOP | 70518
6.27 | Cabo unipolar 185mm² - EPR/XLPE 90ºC - Cor azul (neutro) | 500 | m | 7.91 | 70.26 | 78.17 | 39085 | 5.762% | AGETOP | 70518
6.28 | Cabo unipolar 95mm² - EPR/XLPE 90ºC - Cor verde (terra) | 500 | m | 4.38 | 36 | 40.38 | 20190 | 2.976% | AGETOP | 70515
7 | INTERRUPTORES
7.1 | Interruptor simples de uma seção .SA 10A - 220V linha Pial Legrand ou equivalente. Instalado em condulete (4x2x2)" | 2 | unid | 3.77 | 21.42 | 25.19 | 50.38 | 0.007427% | COMPOSIÇÃO
7.2 | Interruptor simples de duas seções .SAB 10A - 220V linha Pial Legrand ou equivalente. Instalado em condulete (4x2x2)" | 12 | unid | 5.15 | 29.21 | 34.36 | 412.32 | 0.06079% | COMPOSIÇÃO
7.3 | Interruptor simples de três seções .SABC 10A - 220V linha Pial Legrand ou equivalente. Instalado em condulete (4x2x2)" | 7 | unid | 6.69 | 37.93 | 44.62 | 312.34 | 0.04605% | COMPOSIÇÃO
7.4 | Interruptor simples de quatro seções .SABCD 10A - 220V linha Pial Legrand ou equivalente. Instalado em condulete (4x4x2)" | 1 | unid | 7.25 | 41.11 | 48.36 | 48.36 | 0.007129% | COTAÇÃO
7.5 | Interruptor paralelo de uma seção SWA 10A-220V linha Pial Legrand ou equivalente. Instalado em condulete (4x2x2)" | 6 | unid | 4.07 | 23.09 | 27.16 | 162.96 | 0.02402% | COMPOSIÇÃO
7.6 | Interruptor simples de uma seção .SA 10A - 220V linha pial legrand ou equivalente. Instalado em CP (4x2x2)" em parede de alvenaria | 13 | und | 1.48 | 8.41 | 9.89 | 128.57 | 0.01895% | SINAPI | 72331
7.7 | Interruptor paralelo de uma seção .SWA 10A - 220V linha pial legrand ou equivalente. Instalado em CP (4x2x2)" em parede de alvenaria | 1 | und | 1.78 | 10.08 | 11.86 | 11.86 | 0.001748% | SINAPI | 72334
7.8 | Interruptor intermediário de uma seção .S4WA 10A - 220V linha pial legrand ou equivalente. Instalado em CP (4x2x2)" em parede de alvenaria | 1 | und | 5.25 | 29.75 | 35 | 35 | 0.00516% | SINAPI | 83465
7.9 | Interruptor paralelo de duas seções .SWAB 10A - 220V linha pial legrand ou equivalente. Instalado em condulete (4x2x2)" | 2 | und | 6.1 | 34.63 | 40.73 | 81.46 | 0.01201% | COTAÇÃO
7.10 | Interruptor paralelo de quatro seções .SWABCD 10A - 220V linha pial legrand ou equivalente. Instalado em condulete (4x4x2)" | 2 | und | 9.15 | 36.69 | 45.84 | 91.68 | 0.01352% | COTAÇÃO
7.11 | Espelho para interruptor com uma tecla, instalado em parede de alvenaria | 15 | und | 0.73 | 2.16 | 2.89 | 43.35 | 0.006391% | AGETOP | 72430
7.12 | Espelho para Interruptor com uma tecla, Instalado em condulete | 8 | und | 0.73 | 2.16 | 2.89 | 23.12 | 0.003408% | AGETOP | 72430
7.13 | Espelho para Interruptor com duas teclas, Instalado em condulete | 14 | und | 0.73 | 2.15 | 2.88 | 40.32 | 0.005944% | AGETOP | 72440
7.14 | Espelho para Interruptor com três teclas, Instalado em condulete | 7 | und | 0.73 | 2.58 | 3.31 | 23.17 | 0.003416% | COTAÇÃO
7.15 | Espelho para Interruptor com quatro teclas, Instalado em condulete | 3 | und | 0.73 | 2.58 | 3.31 | 9.93 | 0.001464% | COTAÇÃO
8 | ILUMINAÇÃO
8.1 | Luminária de sobrepor para 2 lâmpadas fluorescentes tubulares de 32W. Corpo e aletas planas em chapa de aço tratada com acabamento em pintura eletrostática na cor branca. Refletor em alumínio anodizado de alto brilho. Alojamento do reator na cabeceira. Equipada com porta-lâmpada antivibratório em policarbonato, com trava de segurança e proteção contra aquecimento nos contatos. | 68 | unid | 27.15 | 155.17 | 182.32 | 12397.76 | 1.828% | COTAÇÃO
8.2 | Luminária de sobrepor para 2 lâmpadas fluorescentes tubulares de 32W. Corpo e refletor em chapa de aço tratada com acabamento em pintura eletrostática na cor branca. Alojamento do reator na cabeceira. Equipada com porta-lâmpada antivibratório em policarbonato, com trava de segurança e proteção contra aquecimento nos contatos. | 96 | und | 19.56 | 111.79 | 131.35 | 12609.6 | 1.859% | COTAÇÃO
8.3 | Luminária de sobrepor para 2 lâmpadas fluorescentes tubulares de 16W. Corpo e refletor em chapa de aço tratada com acabamento em pintura eletrostática na cor branca. Alojamento do reator na cabeceira. Equipada com porta-lâmpada antivibratório em policarbonato, com trava de segurança e proteção contra aquecimento nos contatos. | 8 | unid | 12.35 | 70.62 | 82.97 | 663.76 | 0.09785% | COTAÇÃO
8.4 | Luminária de sobrepor tipo arandela para 1 lâmpada fluorescente compacta eletrônica de 60W. Corpo e grade frontal de proteção em alumínio fundido com acabamento em pintura eletrostática na cor branca. Difusor em vidro transparente frisado. | 5 | unid | 20.58 | 117.64 | 138.22 | 691.1 | 0.1019% | COTAÇÃO
8.5 | LUMINÁRIA DE EMERGÊNCIA BIVOLT COM 30 LED's 2W. | 11 | unid | 10.5 | 35 | 45.5 | 500.5 | 0.07379% | COTAÇÃO
8.6 | Luminária retangular para poste tipo pétala, para 1 lâmpada de vapor metálico bi-lateral de 150W. Corpo em chapa de aço tratada zincada com acabamento em pintura eletrostática na cor preta. Refletor simétrico em alumínio anodizado. Difusor em vidro plano transparente temperado. Alojamento para os equipamentos auxiliares na própria luminária. Necessita reator, ignitor e capacitor. Grau de proteção IP54. | 38 | unid | 139.26 | 795.79 | 935.05 | 35531.9 | 5.238% | COTAÇÃO
8.7 | Luminária retangular para poste tipo pétala, para 2 lâmpadas de vapor metálico bi-lateral de 150W. Corpo em chapa de aço tratada zincada com acabamento em pintura eletrostática na cor preta. Refletor simétrico em alumínio anodizado. Difusor em vidro plano transparente temperado. Alojamento para os equipamentos auxiliares na própria luminária. Necessita reator, ignitor e capacitor. Grau de proteção IP54. | 4 | unid | 253.77 | 1450.14 | 1703.91 | 6815.64 | 1.005% | COTAÇÃO
9 | IMPLANTAÇÃO
9.1 | CP (4"X2"X2") embutida em alvenaria | 11 | unid | 0.74 | 4.19 | 4.93 | 54.23 | 0.007995% | SINAPI | 83440
9.2 | INTERRUPTOR SIMPLES 10A-220V-INST.EM CP (4"X 2'X2") | 1 | unid | 1.48 | 8.41 | 9.89 | 9.89 | 0.001458% | SINAPI | 72331
9.3 | CONDUTOR DE 2,5 mm2 flexível cor pt , ROLO DE 100m-fase | 100 | m | 0.4 | 2.23 | 2.63 | 263 | 0.03877% | SINAPI | 73860/008
9.4 | CONDUTOR DE 2,5 mm2 flexível cor azul clara , ROLO DE 100m -neutro | 100 | m | 0.4 | 2.23 | 2.63 | 263 | 0.03877% | SINAPI | 73860/008
9.5 | CONDUTOR DE 2,5 mm2 flexível cor vr , ROLO DE 50m-terra | 50 | m | 0.4 | 2.23 | 2.63 | 131.5 | 0.01939% | SINAPI | 73860/008
9.6 | CONDUTOR DE 2,5 mm2 flexível cor am , ROLO DE 50m-retorno | 50 | m | 0.4 | 2.23 | 2.63 | 131.5 | 0.01939% | SINAPI | 73860/008
9.7 | NOBREAK 1000VA-220V-AUTONOMIA -2HSP/ SIST. DE ATUAÇÃO DO DISJUNTOR | 1 | unid | 350 | 1800 | 2150 | 2150 | 0.317% | COTAÇÃO
9.8 | BUCHA DE PASSAGEM COM TIRANTE, DIAMETRO=13mm EM CHAPA DE AÇO (1700XX700X5)mm p/ fixação de isoladores ver det.proj. da subestação. | 6 | unid | 40 | 100 | 140 | 840 | 0.1238% | COTAÇÃO
9.9 | BASE E CHAPA P/ ISOLADORES SUPORTE PEDESTAL (1200X101,6)mm ver det.proj. da subestação. | 3 | unid | 40 | 100 | 140 | 420 | 0.06192% | COTAÇÃO
9.10 | SUPORTE metálico para fixação de buchas (900X300)mm ver det.proj. da subestação. | 3 | unid | 12 | 40 | 52 | 156 | 0.023% | COTAÇÃO
9.11 | SUPORTE metálico para fixação de TP´S E TC´S (1300X450)mm ver det.proj. da subestação. | 3 | unid | 12 | 40 | 52 | 156 | 0.023% | COTAÇÃO
9.12 | CP(50X100)mm metálica p/saida dos tp´s e tc´s ver det.proj. da subestação. | 4 | unidI | 80 | 240 | 320 | 1280 | 0.1887% | COTAÇÃO
9.13 | LUVAS LATEX COM ISOLAMENTO 20KV | 3 | unid | 15 | 50 | 65 | 195 | 0.02875% | COTAÇÃO
9.14 | SUPORTE metálico para fixação de TP DE EMERGENCIA ver det.proj. da subestação. | 1 | unid | 12 | 50 | 62 | 62 | 0.00914% | COTAÇÃO
9.15 | CP(150X120X65)mm metalica p/saida dos tp´s e tc´s ver det.proj. da subestação. | 1 | unid | 140 | 400 | 540 | 540 | 0.07961% | COTAÇÃO
9.16 | SOLDA EXOTERMICA. | 22 | unid | 6 | 36 | 42 | 924 | 0.1362% | COTAÇÃO
9.17 | BASTÃO DE MANOBRA 20 KV | 1 | unid |  | 300 | 300 | 300 | 0.04423% | COTAÇÃO
9.18 | ELETRODUTO, AÇO GALVANIZADO POR IMERSÃO A QUENTE PESADO Ø32 mm br de 3,0m. | 15 | Und. | 15.89 | 46 | 61.89 | 928.35 | 0.1369% | COTAÇÃO
9.19 | LUVA DE AÇO GALVANIZADA POR IMERSÃO À QUENTE ∅ 32mm. | 5 | unid | 1.95 | 3.46 | 5.41 | 27.05 | 0.003988% | COTAÇÃO
9.20 | OCULOS DE PROTEÇÃO | 3 | unid | 35 | 100 | 135 | 405 | 0.05971% | COTAÇÃO
9.21 | BOTINA ELASTICA PARES-39,40,42 | 3 | uind | 25 | 100 | 125 | 375 | 0.05528% | COTAÇÃO
9.22 | CAPACETE CLASSE "A" | 4 | unid |  | 120 | 120 | 480 | 0.07076% | COTAÇÃO
9.23 | CURVA LONGA DE AÇO GALVANIZADO POR IMERSÃO À QUENTE TIPO PESADA ∅ 32 mm. | 5 | unid | 7.33 | 7.89 | 15.22 | 76.1 | 0.01122% | COTAÇÃO
9.24 | ELETRODUTO DE PVC RIGIDO ∅ 19mm.COM LUVA BR DE 3,0M | 60 | Und. | 2.07 | 4.82 | 6.89 | 413.4 | 0.06094% | COTAÇÃO
9.25 | CP(40x40x15)cm metálica -EMBUTIDA EM ALVENARIA P/COLOCAÇÃO DAS LUVAS DE MANOBRAS /NOBREAK | 2 | unid | 48.88 | 25.15 | 74.03 | 148.06 | 0.02183% | COTAÇÃO
9.26 | TP AUXILIAR DE ILUMINAÇÃO DE EMERGENCIA 13,8V/√3 / 220V, 1000VA | 1 | Und. | 180 | 2200 | 2380 | 2380 | 0.3509% | COTAÇÃO
9.27 | CHAVE FACA TRIPOLAR 15KV 400A COMANDO SIMULTANEO NBI - 95KV, DOTADA DE INTERTRAVAMENTO MECANICO COM INDICADORES MEC. ABERTA E FECHADA , 10KA, NBI-95KV | 1 | Und. | 120 | 960 | 1080 | 1080 | 0.1592% | COTAÇÃO
9.28 | PARA-RAIO TIPO DISTRIBUIÇÃO 10KA POLIMÉRICO, CLASSE 12KV, COM PROTETOR SEM CENTELHADOR COM DESLIGADOR AUTOMÁTICO MCOV - 10,2KV, f=60Hz | 6 | Und. | 60 | 200 | 260 | 1560 | 0.23% | COTAÇÃO
9.29 | ISOLADOR TIPO PEDESTAL 15KV | 21 | Und. | 30 | 90 | 120 | 2520 | 0.3715% | COTAÇÃO
9.30 | TUBO OCO DE COBRE ELETROLITICO 60mm² OU BARRA RETANGULAR DE COBRE | 50 | m | 30 | 80 | 110 | 5500 | 0.8108% | COTAÇÃO
9.31 | PLACA INDICATIVA " ATENÇÃO ACESSO SOMENTE DE PESSOAS AUTORIZADAS NA GRADE DA TELA | 2 | Und. | 15 | 50 | 65 | 130 | 0.01917% | COTAÇÃO
9.32 | HASTE DE TERRA COBREADA TIPO COPERWELD 2400x16mm | 15 | Und. | 7.3 | 22.65 | 29.95 | 449.25 | 0.06623% | AGETOP | 071380
9.33 | CORDOALHA DE ATERRAMENTO 70mm² NU (T) | 102 | m | 5.27 | 29.87 | 35.14 | 3584.28 | 0.5284% | SINAPI | 72255
9.34 | SOLDA EXOTERMICA P/ INTERLIGAÇÃO DAS MALHAS DE ATERRAMENTO | 76 | Und. | 3 | 9.2 | 12.2 | 927.2 | 0.1367% | COTAÇÃO
9.35 | PLACA INDICATIVA "PERIGO DE MORTE - ALTA TENSÃO" NA GRADE DA TELA | 3 | Und. | 15 | 50 | 65 | 195 | 0.02875% | COTAÇÃO
9.36 | TELA A PROVA DE INSETOS COM MALHA DE 10mm | 2.5 | m2 | 40 | 50 | 90 | 225 | 0.03317% | COTAÇÃO
9.37 | TRANSFORMADOR DE POTENCIAL PARA MEDIÇÃO 15KV TP 13,8V/√3 / 127V, 400VA- * Fornecido pela CELG D - TPs-1,2,3 projetados e construídos de acordo comas normas da ABNT, E DA CELG, NBR-6856-6820 e 10020 ,com as carateristicas elétricas construtivas; classe de tensão (KV)-15KV, - Uso interno(cubiculo blindado),-Grupo de ligação-1; Tensão suportável á frequência industrial (KV)-34,-Tensão suportável de impulso; atmosférico (KV)-95,-Potencia Termica Nominal (VA)-400,-Grupo de ligação-1; enrol. - 1 núcleo, Classe de exatidão - 0,3P75,-Relação nominal 120/1. 120:1, RTP-(13800V/1.73) / 115V/1.73. | 3 | Und. |  |  | 0 | 0 | 0% | FORNECIDO PELA CELG
9.38 | TRANSFORMADOR DE CORRENTE 100/5A PARA MEDIÇÃO CLASSE PRECISÃO 0,3% 13,8KV- * Fornecido pela CELG D - TCs-1,2,3 projetados e construídos de acordo comas normas da ABNT e da CELG, NBR-6856-6821 E 10021 ,com as carateristicas elétricas construtivas, classe de tensão (KV)-15KV, - Uso interno(cubiculo blindado),-Fator térmico-1,5; Tensão suportável á frequência industrial (KV)-34,-Tensão suportável de impulso, atmosférico (KV)-95,-Relação nominal de transformação-75/5ª; enrolameto secundário - 1 núcleo, Classe de exatidão - 0,3C12,5. | 3 | Und. |  |  | 0 | 0 | 0% | FORNECIDO PELA CELG
9.39 | DISJUNTOR Á VÁCUO 13,8KV CORRENTE NOMINAL MINIMA 400A POTENCIA SIMETRICA 250MVA, IMPULSO 95KV, EQUIPADO COM E 3XTC´S 150-5A E UM RELES SECUNDÁRIO URPE 7104 , FUNÇÕES 50/51 E 50n/51n - COMANDO MANUAL E ELETRO-MAGNETICO IN 450A - MOD. AEG - F - 60HZ | 1 | Und. | 4327 | 43727 | 48054 | 48054 | 7.084% | COTAÇÃO
9.40 | MUFLA TERMINAL PRIMARIA UNIPOLAR USO EXTERNO PARA CABO 35/70MM2 ISOL. 20/35KV EM EPR | 6 | Und. | 60 | 240.21 | 300.21 | 1801.26 | 0.2655% | COTAÇÃO
9.41 | MEDIÇÃO EM A.T., DE KW, KWH E KVAR PADRÃO CELG, CAIXA DE MEDIDOR HOROSSAZONAL (420x580x205)mm | 1 | Und. | 200 | 250 | 450 | 450 | 0.06634% | COTAÇÃO
9.42 | VENEZIANA EM ALUMINIO ANODIZADO(450X640)mm P/ PROTEÇÃO DA MEDIÇÃO | 0.29 | M² | 102.75 | 585.25 | 688 | 199.52 | 0.02941% | SINAPI | 74067/004
9.43 | CP (25x25x25)cm EM ALVENARIA COM TAMPA DE FERRO PARA INSPEÇÃO DE ATERRAMENTO | 5 | Und. | 30 | 120 | 150 | 750 | 0.1106% | COTAÇÃO
9.44 | LUMINÁRIA MISTA 160W 220V, INSTALAÇÃO À 2m DO SOLO | 2 | Und. | 150 | 35 | 185 | 370 | 0.05455% | COTAÇÃO
9.45 | LUMINÁRIA DE EMERGENCIA DIALUX 2x8W - BAT. ALCALINA RECARREGÁVEL INSTALAÇÃO A 2,0 m DO SOLO | 2 | Und. | 150 | 30 | 180 | 360 | 0.05307% | COTAÇÃO
9.46 | EXTINTOR DE INCENDIO 6KG - CO2 | 1 | Und. | 73.18 | 414.69 | 487.87 | 487.87 | 0.07192% | SINAPI | 72554
9.47 | LUVA DE BORRACHA COM ISOL. PARA 20KV | 2 | Und. |  | 150 | 150 | 300 | 0.04423% | COTAÇÃO
9.48 | ELETRODUTO AÇO GALVANIZADO PESADO, POR IMERÇÃO Á QUENTE Ø125mm - Barra 3,0m | 6 | Und. | 58.632 | 146.58 | 205.212 | 1231.272 | 0.1815% | COTAÇÃO
9.49 | ARAME GALVANIZADO 12 BWG | 5 | KG | 2.8 | 7 | 9.8 | 49 | 0.007224% | COTAÇÃO
9.50 | ELETRODUTO AÇO GALVANIZADO PESADO, POR IMERÇÃO Á QUENTE Ø100mm - Barra 3,0m | 6 | Und. | 58.632 | 146.58 | 205.212 | 1231.272 | 0.1815% | COTAÇÃO
9.51 | CURVA, DE RAIO LOMGO EM ELETRODUTO, AÇO GALVANIZADO PESADO Ø125m | 2 | Und. | 21.828 | 54.57 | 76.398 | 152.796 | 0.02253% | COTAÇÃO
9.52 | CP PRE MOLDADA EM CONCRETO CP3 (1000x800x1300)cm EM ALVENARIA PADRÃO CELG NTC-35 | 4 | Und. | 30 | 120 | 150 | 600 | 0.08845% | COTAÇÃO
9.53 | PLACA INDICATIVA "NÃO OPERAR A CHAVE COM CARGA" NA GRADE DA TELA | 1 | Und. | 15 | 50 | 65 | 65 | 0.009583% | COTAÇÃO
9.54 | FITA ISOLANTE 3M,ROLO DE 20m | 3 | Und. | 9.73 | 3.44 | 13.17 | 39.51 | 0.005825% | AGETOP | 071331
9.55 | FITA ISOLANTE de auto fusão,ROLO DE 20m | 4 | Und. | 4.87 | 12.26 | 17.13 | 68.52 | 0.0101% | AGETOP | 071321
9.56 | Subestação Completa tipo pedestal com envólucro + Frete + Montagem + Iluminação + Tomada + Extintor - sem disjuntor geral -medição que sera externa em muretan + Trafo de 500KVA Seco.13,8kv/220/380v Verificar projeto completo para fornecimento e cotação. | 1 | Und. | 0 | 71673 | 71673 | 71673 | 10.57% | COTAÇÃO
9.57 | Arruela quadrada 3x38x38x furo Ø 18mm | 9 | Und. | 60 | 150 | 210 | 1890 | 0.2786% | COTAÇÃO
9.58 | Braço "L" | 1 | Und. | 60 | 150 | 210 | 210 | 0.03096% | COTAÇÃO
9.59 | Sapatilha | 16 | Und. | 9.73 | 1.55 | 11.28 | 180.48 | 0.02661% | COTAÇÃO
9.60 | Para-raios, poliméricos ZnO, 12kV, 10kA, MCOV 10,2kV | 3 | Und. | 76.04 | 190.1 | 266.14 | 798.42 | 0.1177% | COTAÇÃO
9.61 | Estribo para Braço "L" | 3 | Und. | 3.02 | 7.55 | 10.57 | 31.71 | 0.004675% | COTAÇÃO
9.62 | Protetor de pára-raios | 3 | Und. | 0.36 | 16.93 | 17.29 | 51.87 | 0.007647% | AGETOP | 72145
9.63 | TERMINAL DE COMPRESSÃO PARA CABO 50mm² | 6 | Und. | 0.776 | 1.94 | 2.716 | 16.296 | 0.002402% | COTAÇÃO
9.64 | CINTA DE AÇO GALVANIZADO,PARA POSTE CC 11/300KGF COMPLETA | 2 | Und. | 7.68 | 19.2 | 26.88 | 53.76 | 0.007925% | COTAÇÃO
9.65 | Mão Francesa plana | 3 | Und. | 3.65 | 9.01 | 12.66 | 37.98 | 0.005599% | AGETOP | 71765
9.66 | PARAFUSO CABEÇA ABAULADA, M16 x 45mm | 9 | Und. | 0.16 | 2.78 | 2.94 | 26.46 | 0.003901% | AGETOP | 71835
9.67 | PARAFUSO CABEÇA ABAULADA, M16 x 70mm | 9 | Und. | 0.16 | 2.56 | 2.72 | 24.48 | 0.003609% | AGETOP | 71837
9.68 | Braço "C" | 1 | Und. | 4.87 | 78 | 82.87 | 82.87 | 0.01222% | AGETOP | 70386
9.69 | Cantoneira auxiliar para braço "C" | 2 | Und. | 2.43 | 69.02 | 71.45 | 142.9 | 0.02107% | AGETOP | 70771
9.70 | Conector de compressão formato "H" | 3 | Und. | 9.73 | 4.63 | 14.36 | 43.08 | 0.006351% | AGETOP | 71016
9.71 | Grampo de linha viva -cabo 50mm | 3 | Und. | 7.78 | 19.45 | 27.23 | 81.69 | 0.01204% | COTAÇÃO
9.72 | Conector estribo tipo cunha | 3 | Und. | 1.92 | 4.8 | 6.72 | 20.16 | 0.002972% | COTAÇÃO
9.73 | Capa isolante para conector tipo cunha | 3 | Und. | 2.4 | 6 | 8.4 | 25.2 | 0.003715% | COTAÇÃO
9.74 | Protetor para estribo e grampo de linha viva | 3 | Und. | 2.4 | 6 | 8.4 | 25.2 | 0.003715% | COTAÇÃO
9.75 | Chave fusível, base "C",15kV, NBI 95kV 100A - Elo fus. 25 | 3 | Und. | 36.5 | 191.49 | 227.99 | 683.97 | 0.1008% | AGETOP | 70791
9.76 | Suporte "Z" para fixação de pára-raios ou chave fusível | 3 | Und. | 9.73 | 12.38 | 22.11 | 66.33 | 0.009779% | AGETOP | 72373
9.77 | ELETRODUTO AÇO ZINCADO PESADO, POR IMERÇÃO Á QUENTE Ø125mm - Barra 3,0m | 3 | Und. | 58.632 | 146.58 | 205.212 | 615.636 | 0.09076% | COTAÇÃO
9.78 | ARAME GALVANIZADO 12 BWG | 4 | KG | 22.06 | 5.47 | 27.53 | 110.12 | 0.01623% | AGETOP | 70229
9.79 | ELETRODUTO PVC RÍGIDO 125mm - BARRA 3 METROS | 17 | Und. | 58.632 | 146.58 | 205.212 | 3488.604 | 0.5143% | COTAÇÃO
9.80 | CURVA DE RAIO LONGO 125mm | 4 | Und. | 21.828 | 54.57 | 76.398 | 305.592 | 0.04505% | COTAÇÃO
9.81 | Isolador de pino polimérico, 15kV | 3 | Und. | 6.57 | 12.59 | 19.16 | 57.48 | 0.008474% | AGETOP | 71973
9.82 | CRUZETA DE AÇO GALVANIZADO 1500x88x63x6mm | 1 | Und. | 14.4 | 36 | 50.4 | 50.4 | 0.00743% | COTAÇÃO
9.83 | CABO UNIPOLAR CLASSE II ISOL.POLIETILENO RETICULADO,1#50mm2- 15 KV-XLPE 90oc | 150 | M | 3.77 | 17.24 | 21.01 | 3151.5 | 0.4646% | AGETOP | 70513
CUSTO DA OBRA | [6 empty] | 678317.058 | 100%
BDI (25%) | [6 empty] | 169579.2645 | 25%
CUSTO TOTAL DA OBRA | [6 empty] | 847896.3225
OBSERVAÇÕES
1 | A LICITANTE deverá apresentar um cronograma físico-financeiro que será analisado e aprovado pela IFG, caso venha a ser ela a contratada.
2 | Este orçamento levou em consideração as leis sociais.
3 | Este orçamento é meramente informativo. A relação dos serviços, assim como seus quantitativos e composições, é de inteira responsabilidade da empresa Contratada. O mesmo se aplica ao BDI.
4 | Foi estimado um BDI de 25% para esta obra, entretanto, o custo do BDI de cada empresa é individual e deverá contemplar todos os serviços previstos no Edital e que não estão diretamente contemplados nos serviços discriminados na presente planilha.
___________________________
Fernando Melo Franco
Engenheiro Eletricista
CONFEA/CREA 11.179/D-GO

## ADM - SUPERIOR
| INSTITUTO FEDERAL DE GOIÁS | Unidade: IFG-SENADOR CANEDO (ADMINISTRAÇÃO)
Endereço: ROD GO-352, KM 7; QUINHÃO 12-E - SENADOR CANEDO - GOIÁS
|  | Área: |  |  |  | Data: | 2015-12-02
|  | Valor por (R$/m²): |  |  |  |  | Processo:
PLANILHA ORÇAMENTÁRIA - IFG ADMINISTRAÇÃO PAVIMENTO SUPERIOR
ITEM | DESCRIÇÃO | QUANT. | UN. | R$ M.D.O. | R$ MAT. | R$ SERVIÇO | R$ TOTAL | %
| INSTALAÇÕES ELÉTRICAS | TOTAL |  |  |  |  | 124728.48 | 100%
1 | TOMADAS | [7 empty] | AGETOP/SINAPI
1.1 | Tomada Simples Monofásica 10A - 220V (2P+T) hexagonal com espelho instalada em parede de alvenaria cx 4x2" de acordo com a NBR14136. | 26 | unid | 1.81 | 10.29 | 12.1 | 314.6 | 0.2522% | SINAPI | 83540
1.2 | Tomada Simples Monofásica 10A -220V (2P+T) hexagonal com espelho instalada em condulete FoGo 3/4" | 24 | unid | 4.1 | 23.3 | 27.4 | 657.6 | 0.5272% | COMPOSIÇÃO
1.3 | Tomada Simples Monofásica 10A -220V (2P+T) hexagonal instalada em canaleta BC FAME ou equivalente | 80 | und | 1.2 | 6.88 | 8.08 | 646.4 | 0.5182% | COTAÇÃO
1.4 | Tomada Dupla Monofásica 10A -220V (2P+T) hexagonal instalada em canaleta BC FAME ou equivalente | 73 | und | 2.4 | 13.76 | 16.16 | 1179.68 | 0.9458% | COTAÇÃO
1.5 | Moldura de 1 ponto - multiway ou equivalente | 80 | und | 9.22 | 52.7 | 61.92 | 4953.6 | 3.972% | COTAÇÃO
1.6 | Moldura de 2 pontos - multiway ou equivalente | 73 | und | 10.08 | 57.63 | 67.71 | 4942.83 | 3.963% | COTAÇÃO
2 | CAIXAS DE PASSAGEM E QUADROS DE DISTRIBUIÇÃO
2.1 | Caixa de Passagem (4x2x2)'' em ferro galvanizado - instalação aparente. | 15 | unid | 0.74 | 4.19 | 4.93 | 73.95 | 0.05929% | SINAPI | 83440
2.2 | Caixa de Passagem (4x4x2)'' em ferro galvanizado - instalação aparente. | 1 | unid | 0.82 | 4.63 | 5.45 | 5.45 | 0.004369% | SINAPI | 83442
2.3 | Caixa de Passagem Metálica (20x20x12)cm - instalação aparente. | 23 | unid. | 30.41 | 14.1 | 44.51 | 1023.73 | 0.8208% | AGETOP | 70646
2.4 | Condulete tipo "L" em liga de alumínio 3/4" | 80 | und | 1.64 | 9.27 | 10.91 | 872.8 | 0.6998% | SINAPI | 73861/014
2.5 | Condulete tipo "X" em liga de alumínio 3/4" | 20 | und | 2.29 | 13.01 | 15.3 | 306 | 0.2453% | SINAPI | 73861/017
2.6 | Tampa cega para condulet 3/4" | 76 | und | 0.73 | 2.54 | 3.27 | 248.52 | 0.1992% | AGETOP | 72380
2.7 | Caixa octagonal em ferro esmaltado | 11 | und | 0.86 | 4.85 | 5.71 | 62.81 | 0.05036% | SINAPI | 83438
3 | QUADROS DE DISTRIBUIÇÃO
3.1 | COMPONENTES DO QUADRO DE DISTRIBUIÇÃO - NBR ICE - 60439 (TTA-PTTA) QDF-1
3.1.1 | 1- Quadro de Distribuição Tipo Armario 1400x600x230mm | 1 | unid | 454.2 | 1524.02 | 1978.22 | 1978.22 | 1.586% | COTAÇÃO
3.1.2 | 2- Alimentador geral ( disjuntor tripolar 175A 3VT) com disparador geral | 1 | unid | 21.9 | 238.5 | 260.4 | 260.4 | 0.2088% | AGETOP | 71177
3.1.3 | 3- Disjuntor Tripolar 3 VT 125A | 1 | unid | 43.05 | 243.96 | 287.01 | 287.01 | 0.2301% | SINAPI | 74130/006
3.1.4 | 4- Disjuntor Monopolar 5 SX1 16A - Curva C | 1 | unid | 1.68 | 9.53 | 11.21 | 11.21 | 0.008988% | SINAPI | 74130/001
3.1.5 | 5- Disjuntor Monopolar 5 SX1 20A - Curva C | 46 | unid | 1.68 | 9.53 | 11.21 | 515.66 | 0.4134% | SINAPI | 74130/001
3.1.6 | 6- Disjuntor Tripolar 5SX1 32A - Curva C | 1 | unid | 11.05 | 62.63 | 73.68 | 73.68 | 0.05907% | SINAPI | 74130/004
3.1.7 | 7- DR- Interruptor Diferencial Residual 30mA - 25A | 5 | unid | 14.6 | 83.95 | 98.55 | 492.75 | 0.3951% | AGETOP | 71450
3.1.8 | 8- DPS -Dispositivo de Proteção Contra Surtos 275V - 40Ka | 4 | unid | 24.33 | 37.03 | 61.36 | 245.44 | 0.1968% | AGETOP | 71184
3.1.9 | 9-Barramentos de fase/neutro/terra- Isoladores-/terminais/conectores/canaletas (KIT) - Principal | 1 | unid | 348.54 | 1161.8 | 1510.34 | 1510.34 | 1.211% | COTAÇÃO
3.1.10 | 10-Barramentos de fase/neutro/terra- Isoladores-/terminais/conectores/canaletas (KIT) - Auxiliar | 1 | unid | 348.5 | 1161.8 | 1510.3 | 1510.3 | 1.211% | COTAÇÃO
Nota: Consultar Diagrama Unifilar para construir uma entrada geral alimentadora do circuito Geral e dos demais circuitos auxiliares do mesmo. O barramento Principal deve suportar uma corrente Nominal igual ou Superior a 400A - Os barramentos dos circuitos auxiliares uma corrente Nominal igual ou superior a 400A.
3.2 | QUADROS DE DISTRIBUIÇÃO
3.2.1 | Quadro Universal de embutir trifásico com barramentos fase/neutro/terra de 12 elementos (QF-EL/QFBI) | 2 | unid | 48.66 | 192.91 | 241.57 | 483.14 | 0.3874% | AGETOP | 72170
4 | DUTOS E CANAIS PARA FIOS E CABOS
4.1 | Eletroperfil liso em Chapa Galvanizada a Fogo Segundo Norma NBR 6323- Acabamento -50x50x3000mm | 28 | barra | 7.78 | 6.69 | 14.47 | 405.16 | 0.3248% | AGETOP | 71190
4.2 | Tampa para Eletroperfil em Chapa Galvanizada a Fogo Segundo Norma NBR 6323 - Dimensão 50x50x3000mm | 28 | barra | 1.61 | 5.35 | 6.96 | 194.88 | 0.1562% | COTAÇÃO
4.3 | Curva 90º vertical para Eletroperfil - 50x50mm | 1 | und | 4.89 | 19.9 | 24.79 | 24.79 | 0.01988% | COTAÇÃO
4.4 | Curva 90º horizontal para eletroperfil - 50x50mm | 5 | unid | 4.89 | 19.9 | 24.79 | 123.95 | 0.09938% | COTAÇÃO
4.5 | Box Reto 3/4" | 200 | unid | 0.73 | 2.04 | 2.77 | 554 | 0.4442% | AGETOP | 70331
4.6 | Eletrocalha Lisa (200x100x3000)mm - chapa #18 REF.:121-0100/50-Z, com tampa de pressão REF.: 126-100 (MOPA OU EQUIVALENTE) | 26 | unid | 8.37 | 47.84 | 56.21 | 1461.46 | 1.172% | COTAÇÃO
4.7 | Emenda interna para eletrocalha (200x100)mm com parafuso e porcas de fixação. | 117 | unid | 1.31 | 4.37 | 5.68 | 664.56 | 0.5328% | COTAÇÃO
4.8 | Tê horizontal 90º - Eletrocalha (200x100) | 1 | unid | 3.48 | 19.94 | 23.42 | 23.42 | 0.01878% | COTAÇÃO
4.9 | Curva vertical de descida 90º - Eletrocalha (200x100) | 1 | unid | 2.52 | 14.62 | 17.14 | 17.14 | 0.01374% | COTAÇÃO
4.10 | Vergalhão rosca completo Ø5/8" barra 3,0m | 20 | und | 7.1 | 13.32 | 20.42 | 408.4 | 0.3274% | COTAÇÃO
4.11 | Suporte de suspensão simples para tirante | 126 | unid | 7.1 | 13.32 | 20.42 | 2572.92 | 2.063% | COTAÇÃO
4.12 | Eletroduto FoGo rígido 3/4" | 200 | m | 2.77 | 15.74 | 18.51 | 3702 | 2.968% | SINAPI | 72308
4.13 | Eletroduto flexivel revestido tipo copex 3/4" | 100 | m | 0.66 | 3.77 | 4.43 | 443 | 0.3552% | SINAPI | 72934
4.14 | Eletroduto PVC - 3" Rígido + luva | 20 | m | 5.24 | 29.68 | 34.92 | 698.4 | 0.5599% | SINAPI | 55867
5 | DISJUNTORES
5.1 | Disjuntor Monopolar 5 SX1 20A | 2 | unid | 1.68 | 9.53 | 11.21 | 22.42 | 0.01798% | SINAPI | 74130/001
5.2 | Disjuntor Tripolar 5 SX1 20A | 1 | unid | 11.05 | 62.63 | 73.68 | 73.68 | 0.05907% | SINAPI | 74130/004
5.3 | Disjuntor Tripolar 5 SX1 25A | 1 | unid | 11.05 | 62.63 | 73.68 | 73.68 | 0.05907% | SINAPI | 74130/004
5.4 | Disjuntor Tripolar 5 SX1 32A | 3 | unid | 11.05 | 62.63 | 73.68 | 221.04 | 0.1772% | SINAPI | 74130/004
6 | FIOS E CABOS - EXCLUSIVOS PARA DISTRIBUIÇÃO DOS RAMAIS
6.1 | Cabo flexível 2,5mm² - isolação para b.t. anti-chama 750 Volts - cor vermelho (fase) - tipo cabinho | 7000 | m | 0.4 | 2.23 | 2.63 | 18410 | 14.76% | SINAPI | 73860/008
6.2 | Cabo flexível 2,5mm² - isolação para b.t. anti-chama 750 Volts - cor azul (neutro) - tipo cabinho | 7000 | m | 0.4 | 2.23 | 2.63 | 18410 | 14.76% | SINAPI | 73860/008
6.3 | Cabo flexível 2,5mm² - isolação para b.t. anti-chama - 750 Volts - cor verde(terra ) - tipo cabinho | 7000 | m | 0.4 | 2.23 | 2.63 | 18410 | 14.76% | SINAPI | 73860/008
6.4 | Cabo flexível 2,5mm² - isolação para b.t. anti-chama 750 Volts - cor branco (retorno) - tipo cabinho | 400 | m | 0.4 | 2.23 | 2.63 | 1052 | 0.8434% | SINAPI | 73860/008
6.5 | Cabo flexível 4,0mm² - isolação para b.t. anti-chama 750 Volts - cor vermelho (fase) - tipo cabinho | 30 | m | 0.58 | 3.28 | 3.86 | 115.8 | 0.09284% | SINAPI | 73860/009
6.6 | Cabo flexível 4,0mm² - isolação para b.t. anti-chama 750 Volts - cor azul ( neutro ) - tipo cabinho | 10 | m | 0.58 | 3.28 | 3.86 | 38.6 | 0.03095% | SINAPI | 73860/009
6.7 | Cabo flexível 4,0mm² - isolação para b.t. anti-chama 750 Volts - cor verde (terra) - tipo cabinho | 10 | m | 0.58 | 3.28 | 3.86 | 38.6 | 0.03095% | SINAPI | 73860/009
6.8 | Cabo flexível 6,0mm² - isolação para b.t. anti-chama 750 Volts - cor vermelho (fase) - tipo cabinho | 120 | m | 0.78 | 4.46 | 5.24 | 628.8 | 0.5041% | SINAPI | 73860/010
6.9 | Cabo flexível 6,0mm² - isolação para b.t. anti-chama 750 Volts - cor azul ( neutro ) - tipo cabinho | 40 | m | 0.78 | 4.46 | 5.24 | 209.6 | 0.168% | SINAPI | 73860/010
6.10 | Cabo flexível 6,0mm² - isolação para b.t. anti-chama 750 Volts - cor verde (terra) - tipo cabinho | 40 | m | 0.78 | 4.46 | 5.24 | 209.6 | 0.168% | SINAPI | 73860/010
6.11 | Cabo unipolar 50mm² - PVC 70ºC - Cor preto (fase) | 30 | m | 4.22 | 23.89 | 28.11 | 843.3 | 0.6761% | SINAPI | 83424
6.12 | Cabo unipolar 50mm² - PVC 70ºC - Cor azul (neutro) | 10 | m | 4.22 | 23.89 | 28.11 | 281.1 | 0.2254% | SINAPI | 83424
6.13 | Cabo unipolar 25mm² - PVC 70ºC - Cor verde (terra) | 10 | m | 2.31 | 13.11 | 15.42 | 154.2 | 0.1236% | SINAPI | 83422
6.14 | Cabo unipolar 70mm² - EPR/XLPE 90ºC - Cor cinza (fase) | 60 | m | 4.13 | 24.13 | 28.26 | 1695.6 | 1.359% | AGETOP | 70514
6.15 | Cabo unipolar 70mm² - EPR/XLPE 90ºC - Cor azul (neutro) | 20 | m | 4.13 | 24.13 | 28.26 | 565.2 | 0.4531% | AGETOP | 70518
6.16 | Cabo unipolar 35mm² - EPR/XLPE 90ºC - Cor verde (terra) | 20 | m | 2.55 | 13.38 | 15.93 | 318.6 | 0.2554% | AGETOP | 70512
7 | INTERRUPTORES
7.1 | Interruptor simples de uma seção .SA 10A - 220V linha Pial Legrand ou equivalente. Instalado em condulete (4x2x2)" | 6 | unid | 3.77 | 21.42 | 25.19 | 151.14 | 0.1212% | COMPOSIÇÃO
7.2 | Interruptor simples de duas seções .SAB 10A - 220V linha Pial Legrand ou equivalente. Instalado em condulete (4x2x2)" | 12 | unid | 5.15 | 29.21 | 34.36 | 412.32 | 0.3306% | COMPOSIÇÃO
7.3 | Interruptor simples de três seções .SABC 10A - 220V linha Pial Legrand ou equivalente. Instalado em condulete (4x2x2)" | 8 | unid | 6.69 | 37.93 | 44.62 | 356.96 | 0.2862% | COMPOSIÇÃO
7.4 | Interruptor paralelo de uma seção SWA 10A-220V linha Pial Legrand ou equivalente. Instalado em condulete (4x2x2)" | 4 | unid | 4.07 | 23.09 | 27.16 | 108.64 | 0.0871% | COMPOSIÇÃO
7.5 | Interruptor simples de uma seção .SA 10A - 220V linha pial legrand ou equivalente. Instalado em CP (4x2x2)" em parede de alvenaria | 9 | und | 1.48 | 8.41 | 9.89 | 89.01 | 0.07136% | SINAPI | 72331
7.6 | Interruptor paralelo de uma seção .SWA 10A - 220V linha pial legrand ou equivalente. Instalado em CP (4x2x2)" em parede de alvenaria | 2 | und | 1.78 | 10.08 | 11.86 | 23.72 | 0.01902% | SINAPI | 72334
7.7 | Interruptor paralelo de duas seções .SWAB 10A - 220V linha pial legrand ou equivalente. Instalado em condulete (4x2x2)" | 2 | und | 6.1 | 34.63 | 40.73 | 81.46 | 0.06531% | COTAÇÃO
7.8 | Interruptor paralelo de quatro seções .SWABCD 10A - 220V linha pial legrand ou equivalente. Instalado em condulete (4x4x2)" | 2 | und | 9.15 | 36.69 | 45.84 | 91.68 | 0.0735% | COTAÇÃO
7.9 | Espelho para interruptor com uma tecla, instalado em parede de alvenaria | 11 | und | 0.73 | 2.16 | 2.89 | 31.79 | 0.02549% | AGETOP | 72430
7.10 | Espelho para Interruptor com uma tecla, Instalado em condulete | 10 | und | 0.73 | 2.16 | 2.89 | 28.9 | 0.02317% | AGETOP | 72430
7.11 | Espelho para Interruptor com duas teclas, Instalado em condulete | 14 | und | 0.73 | 2.15 | 2.88 | 40.32 | 0.03233% | AGETOP | 72440
7.12 | Espelho para Interruptor com três teclas, Instalado em condulete | 8 | und | 0.73 | 2.58 | 3.31 | 26.48 | 0.02123% | COTAÇÃO
7.13 | Espelho para Interruptor com quatro teclas, Instalado em condulete | 2 | und | 0.73 | 2.58 | 3.31 | 6.62 | 0.005308% | COTAÇÃO
8 | ILUMINAÇÃO
8.1 | Luminária de sobrepor para 2 lâmpadas fluorescentes tubulares de 32W. Corpo e aletas planas em chapa de aço tratada com acabamento em pintura eletrostática na cor branca. Refletor em alumínio anodizado de alto brilho. Alojamento do reator na cabeceira. Equipada com porta-lâmpada antivibratório em policarbonato, com trava de segurança e proteção contra aquecimento nos contatos. | 118 | unid | 27.15 | 155.17 | 182.32 | 21513.76 | 17.25% | COTAÇÃO
8.2 | Luminária de sobrepor para 2 lâmpadas fluorescentes tubulares de 32W. Corpo e refletor em chapa de aço tratada com acabamento em pintura eletrostática na cor branca. Alojamento do reator na cabeceira. Equipada com porta-lâmpada antivibratório em policarbonato, com trava de segurança e proteção contra aquecimento nos contatos. | 33 | und | 19.56 | 111.79 | 131.35 | 4334.55 | 3.475% | COTAÇÃO
8.3 | Luminária de sobrepor para 2 lâmpadas fluorescentes tubulares de 16W. Corpo e refletor em chapa de aço tratada com acabamento em pintura eletrostática na cor branca. Alojamento do reator na cabeceira. Equipada com porta-lâmpada antivibratório em policarbonato, com trava de segurança e proteção contra aquecimento nos contatos. | 9 | unid | 12.35 | 70.62 | 82.97 | 746.73 | 0.5987% | COTAÇÃO
8.4 | Luminária de sobrepor tipo arandela para 1 lâmpada fluorescente compacta eletrônica de 60W. Corpo e grade frontal de proteção em alumínio fundido com acabamento em pintura eletrostática na cor branca. Difusor em vidro transparente frisado. | 4 | unid | 20.58 | 117.64 | 138.22 | 552.88 | 0.4433% | COTAÇÃO
8.5 | LUMINÁRIA DE EMERGÊNCIA BIVOLT COM 30 LED's 2W. | 9 | unid | 10.5 | 35 | 45.5 | 409.5 | 0.3283% | COTAÇÃO
CUSTO DA OBRA | [6 empty] | 124728.48 | 100%
BDI (25%) | [6 empty] | 31182.12 | 25%
CUSTO TOTAL DA OBRA | [6 empty] | 155910.6
OBSERVAÇÕES
1 | A LICITANTE deverá apresentar um cronograma físico-financeiro que será analisado e aprovado pela IFG, caso venha a ser ela a contratada.
2 | Este orçamento levou em consideração as leis sociais.
3 | Este orçamento é meramente informativo. A relação dos serviços, assim como seus quantitativos e composições, é de inteira responsabilidade da empresa Contratada. O mesmo se aplica ao BDI.
4 | Foi estimado um BDI de 25% para esta obra, entretanto, o custo do BDI de cada empresa é individual e deverá contemplar todos os serviços previstos no Edital e que não estão diretamente contemplados nos serviços discriminados na presente planilha.
___________________________
Fernando Melo Franco
Engenheiro Eletricista
CONFEA/CREA 11.179/D-GO