## IMPLANTAÇÃO
Unidade: ÁGUAS LINDAS DE GOIÁS - IMPLANTAÇÃO
Endereço:
|  | Área: |  |  | m² | Data:
|  | Valor por (R$/m²): |  |  |  | Processo:
PLANILHA ORÇAMENTÁRIA - TÉRREO
ITEM | DESCRIÇÃO | QUANT. | UN. | R$ M.D.O. | R$ MAT. | R$ SERVIÇO | R$ TOTAL | % | AGETOP / SINAPI
| INSTALAÇÕES TELEFONICAS E CABEAMENTO ESTRUTURADO | [6 empty] | 61.07%
1 | IMPLANTAÇÃO REDE ESTRUTURADA/ ENTRADA TELEFONE
1.01 | Eletroduto PVC rígido - com luva, instalação embutido , preto, rosqueavel - 3" | 234 | m | 0.85 | 25 | 25.85 | 6048.9 | 10.99% | SINAPI | 93011
1.02 | Cabo CTP APL 50-10 | 185 | m | 0.85 | 7.56 | 8.41 | 1555.85 | 2.828% | SINAPI | 73690
1.03 | Cabo CTP APL 50-100 | 270 | m | 1.0995 | 39.42 | 7.33 | 1979.1 | 3.597% | SINAPI | 83639
1.04 | Cabo Telefonico CI -50 - 30 pares | 50 | m | 4.6995 | 12.22 | 31.33 | 3759.6 | 6.833% | SINAPI | 73768/005
1.05 | Cabo Telefonico CI -50 - 10 pares | 50 | m | 4.6995 | 5.5 | 31.33 | 3759.6 | 6.833% | SINAPI | 73768/003
1.06 | Cabo Fibra óptica CFO MM 6FO | 1320 | m | 2.5 | 10 | 12.5 | 16500 | 29.99% | COTAÇÃO
1.07 | CX. DE PASSAGEM - R2 (107x52x50)mm EM CONCRETO PRÉ-MOLDADA COM TAMPA DE FERRO - (107x52x50)mm | 11 | unid | 3.9525 | 22.3975 | 310.73 | 3418.03 | 6.212% | SINAPI | 73749/002
1.08 | ESCAVACAO MANUAL DE VALAS EM TERRA COMPACTA, PROF. DE 0 M < H <= 1 M | 144 | m³ | 3.9525 | 22.3975 | 26.35 | 3794.4 | 6.896% | SINAPI | 79507/005
1.09 | Escavação Caixa de Passagem | 2 | m³ | 3.9525 | 22.3975 | 13.43 | 26.86 | 0.04882% | SINAPI | 79507/005
1.10 | REATERRO E COMPACTACAO MECANICO DE VALA COM COMPACTADOR MANUAL TIPO SOQUETE VIBRATORIO | 175.2 | m³ | 6.213 | 35.207 | 41.42 | 7256.784 | 13.19% | SINAPI | 5719
1.11 | Brito n°1 para drenagem de CP | 0.726 | m³ | 18.8 | 85.64 | 104.44 | 75.8234 | 0.1378% | AGETOP | 051027
1.12 | CONCRETO USINADO BOMBEADO FCK=15MPA, INCLUSIVE LANCAMENTO E ADENSAMENTO P/ ENVELOPAMENTO | 20 | m³ | 87.879 | 205.051 | 292.93 | 5858.6 | 10.65% | SINAPI | 74138/001
1.13 | AREIA FINA PARA ENVELOPAMENTO | 10 | m³ | 10.3588 | 58.69 | 85 | 850 | 1.545% | SINAPI | 00000366
1.14 | Fita de advertência - perigo - risco de choque - rolo com 300mx7,5cm | 1 | unid | 20.827 | 118 | 138.827 | 138.827 | 0.2523% | COTAÇÃO
CUSTO DA OBRA | [6 empty] | 55022.3744 | 61.07%
BDI (22%) | [6 empty] | 12104.9224
CUSTO TOTAL DA OBRA | [6 empty] | 67127.2968
OBSERVAÇÕES
1 | A LICITANTE deverá apresentar um cronograma físico-financeiro que será analisado e aprovado pela IFG, caso venha a ser ela a contratada.
2 | Este orçamento levou em consideração as leis sociais.
3 | Este orçamento é meramente informativo. A relação dos serviços, assim como seus quantitativos e composições, é de inteira responsabilidade da empresa Contratada. O mesmo se aplica ao BDI.
4 | Foi estimado um BDI de 22% para esta obra, entretanto, o custo do BDI de cada empresa é individual e deverá contemplar todos os serviços previstos no Edital e que não estão diretamente contemplados nos serviços discriminados na presente planilha. Logo a e
______________________ Fernando Melo Franco Engenheiro Eletricista CREA-GO 11.179/D-GO

## (ADM)TÉRREO
Unidade: ÁGUAS LINDAS DE GOIÁS - BLOCO ADMINISTRAÇÃO PAV. TÉRREO
Endereço:
|  | Área: |  |  | m² | Data:
|  | Valor por (R$/m²): |  |  |  | Processo:
PLANILHA ORÇAMENTÁRIA - TÉRREO
ITEM | DESCRIÇÃO | QUANT. | UN. | R$ M.D.O. | R$ MAT. | R$ SERVIÇO | R$ TOTAL | % | AGETOP / SINAPI
| INSTALAÇÕES TELEFONICAS E CABEAMENTO ESTRUTURADO | [6 empty] | 100%
1 | TOMADAS E CÂMERAS
1.01 | Tomada rede estruturada modular completa 1xRJ-45 instalada em cx 4"x2"x2"" em condulet | 7 | unid. | 3.6147 | 17.4797 | 20.48 | 143.36 | 0.3388% | cotação
1.02 | Tomada rede estruturada modular completa 2xRJ-45 instalada em cx 4"x2"x2"" em condulet | 57 | unid. | 6.7423 | 32.6037 | 38.2 | 2177.4 | 5.145% | cotação
1.03 | Tomada rede estruturada modular completa 1xRJ-45 instalada no piso | 2 | unid. | 1.382 | 6.6829 | 7.83 | 15.66 | 0.037% | cotação
1.04 | Câmera colorida para CFTV, com lente varifocal auto-íris de 3,5mm a 8,0mm, caixas de proteção e suportes de fixação em parede, tensão de entrada de 220volts entrada para cabo UTP, MARCA PELCO IXS0 Series Sarix™ Network Camera 0.5 MEGAPIXEL STANDARD DEFINITION DIGITAL CAMERAS OU EQUIVALENTE | 4 | unid. | 92.276 | 446.2183 | 522.81 | 2091.24 | 4.942% | cotação
2 | CABOS E FIOS
2.01 | Cabo UTP FURUKAWA ou equivalente categoria 6 | 6480 | m | 0.5595 | 3.1705 | 3.73 | 24170.4 | 57.11% | Agetop | 70626
3 | CDS'S, DG'S, ACESSÓRIOS E SERVIÇOS
3.01 | Caixa metalica 4x2x2cm | 64 | und | 0.7245 | 4.1055 | 4.83 | 309.12 | 0.7304% | cotação
3.02 | Caixa tipo "L" para condulet | 85 | und | 2.3333 | 11.2833 | 13.22 | 1123.7 | 2.655% | cotação
3.04 | Caixa tipo "E" para condulet | 52 | und | 1.9627 | 9.4909 | 11.12 | 578.24 | 1.366% | cotação
3.05 | Caixa tipo "C" para condulet | 13 | und | 1.9627 | 9.4909 | 11.12 | 144.56 | 0.3416% | cotação
3.05 | Cerficação utilizando o aparelho DLSP 4300 Fluke ou equipamento EQUIVALENTE, serviço a ser feito por prestadora autorizada - (todos os pontos de rede estruturada, inclusive os pontos de câmeras. Impresso e Mídia) | 120 | Pontos | 17.05 |  | 17.05 | 2046 | 4.835% | cotação
3.06 | Abraçadeira de alumínio p/ cabo CB CTP APL | 50 | unid. | 0.54892 | 2.6544 | 3.11 | 155.5 | 0.3674% | cotação
4 | DUTOS E CONEXÕES, CANAIS PARA FIOS E CABOS
4.01 | ELETRODUTO DE PVC RIGIDO DIAMETRO 1" | 315 | m | 1.317 | 7.463 | 8.78 | 2765.7 | 6.535% | Sinapi | 91872
4.05 | Eletrocalha 150x50x3000 barra de 3m | 52 | unid | 23.85 | 79.45 | 103.3 | 5371.6 | 12.69% | cotação
4.06 | Cuva 90º para eletrocalha 150x50x3000 | 18 | unid | 4.7 | 15.62 | 20.32 | 365.76 | 0.8643% | cotação
4.07 | Tê horizontal eletrocalha 150x50x3000 | 2 | unid | 4.7 | 15.62 | 20.32 | 40.64 | 0.09603% | cotação
4.08 | Tê vertical eletrocalha 150x50x3001 | 1 | unid | 4.7 | 15.62 | 20.32 | 20.32 | 0.04802% | cotação
5 | ACESSÓRIOS E EQUIPAMENTOS
5.23 | Access Point Cisco WAP4410N PoE | 4 | unid | 35.3 | 170.7 | 200 | 800 | 1.89% | cotação
CUSTO DA OBRA | [6 empty] | 42319.2 | 100%
BDI (22%) | [6 empty] | 9310.224
CUSTO TOTAL DA OBRA | [6 empty] | 51629.424
OBSERVAÇÕES
1 | A LICITANTE deverá apresentar um cronograma físico-financeiro que será analisado e aprovado pela IFG, caso venha a ser ela a contratada.
2 | Este orçamento levou em consideração as leis sociais.
3 | Este orçamento é meramente informativo. A relação dos serviços, assim como seus quantitativos e composições, é de inteira responsabilidade da empresa Contratada. O mesmo se aplica ao BDI.
4 | Foi estimado um BDI de 22% para esta obra, entretanto, o custo do BDI de cada empresa é individual e deverá contemplar todos os serviços previstos no Edital e que não estão diretamente contemplados nos serviços discriminados na presente planilha. Logo a e
______________________ Fernando Melo Franco Engenheiro Eletricista CREA-GO 11.179/D-GO

## (ADM)PAV.SUPERIOR
Unidade: ÁGUAS LINDAS DE GOIÁS - BLOCO ADMINISTRAÇÃO PAV. SUPERIOR
Endereço:
|  | Área: |  |  | m² | Data:
|  | Valor por (R$/m²): |  |  |  | Processo:
PLANILHA ORÇAMENTÁRIA - TÉRREO
ITEM | DESCRIÇÃO | QUANT. | UN. | R$ M.D.O. | R$ MAT. | R$ SERVIÇO | R$ TOTAL | % | AGETOP / SINAPI
| INSTALAÇÕES TELEFONICAS E CABEAMENTO ESTRUTURADO | [6 empty] | 100%
1 | TOMADAS E CÂMERAS
1.01 | Tomada rede estruturada modular completa 1xRJ-45 instalada em cx 4"x2"x2"" em condulet | 50 | unid. | 3.6147 | 17.4797 | 20.48 | 1024 | 0.7745% | cotação
1.02 | Tomada rede estruturada modular completa 2xRJ-45 instalada em cx 4"x2"x2"" em condulet | 30 | unid. | 6.7423 | 32.6037 | 38.2 | 1146 | 0.8667% | cotação
1.04 | Câmera colorida para CFTV, com lente varifocal auto-íris de 3,5mm a 8,0mm, caixas de proteção e suportes de fixação em parede, tensão de entrada de 220volts entrada para cabo UTP, MARCA PELCO IXS0 Series Sarix™ Network Camera 0.5 MEGAPIXEL STANDARD DEFINITION DIGITAL CAMERAS OU EQUIVALENTE | 5 | unid. | 92.276 | 446.2183 | 522.81 | 2614.05 | 1.977% | cotação
1.05 | Kit Air Stop com uma Caixa de sobrepor, um disjuntor unipolar 25A, 250VAC curva C, padrão DIN , marca Pial Legrand ou EQUIVALENTE | 1 | unid | 7.6575 | 43.3925 | 51.05 | 51.05 | 0.03861% | cotação
2 | CABOS E FIOS
2.01 | Cabo UTP FURUKAWA ou equivalente categoria 6 | 5020 | m | 0.5595 | 3.1705 | 3.73 | 18724.6 | 14.16% | Agetop | 70626
3 | CDS'S, DG'S, ACESSÓRIOS E SERVIÇOS
3.01 | Caixa metalica 4x2x2cm | 80 | und | 0.7245 | 4.1055 | 4.83 | 386.4 | 0.2922% | cotação
3.02 | Caixa tipo "L" para condulet | 67 | und | 2.3333 | 11.2833 | 13.22 | 885.74 | 0.6699% | cotação
3.03 | Caixa tipo "B" para condulet | 1 | und | 2.5098 | 12.1368 | 14.22 | 14.22 | 0.01075% | cotação
3.04 | Caixa tipo "E" para condulet | 50 | und | 1.9627 | 9.4909 | 11.12 | 556 | 0.4205% | cotação
3.05 | Caixa tipo "C" para condulet | 27 | und | 1.9627 | 9.4909 | 11.12 | 300.24 | 0.2271% | cotação
3.05 | Cerficação utilizando o aparelho DLSP 4300 Fluke ou equipamento EQUIVALENTE, serviço a ser feito por prestadora autorizada - (todos os pontos de rede estruturada, inclusive os pontos de câmeras. Impresso e Mídia) | 111 | Pontos | 17.05 |  | 17.05 | 1892.55 | 1.431% | cotação
3.06 | Abraçadeira de alumínio p/ cabo CB CTP APL | 50 | unid. | 0.54892 | 2.6544 | 3.11 | 155.5 | 0.1176% | cotação
3.07 | DG DISTRIBUIDOR GERAL, EM CAIXA DE PASSAGEM (60x60x12)cm DE SOBREPOR COM FUNDO EM MADEIRITE | 2 | unid. | 25.4445 | 144.1855 | 169.63 | 339.26 | 0.2566% | Sinapi | 83369
3.08 | BASTIDOR PARA FIXAÇÃO DE BLOCO DE DISTRIBUIÇÃO EM ESTRUTURA DE DG COM CAPACIDADE PARA 3BER. | 6 | unid. | 3.4188 | 16.5323 | 19.37 | 116.22 | 0.0879% | cotação
3.09 | BER-10P - BLOCO DE ENGATE RÁPIDO - 10 PARES - BLOCO TERMINAL TIPO M10B COM CORTE, COM CONTATO NORMALMENTE FECHADO (NF) | 26 | unid. | 2.787 | 15.793 | 18.58 | 483.08 | 0.3654% | Agetop | 70283
3.10 | BARRA DE ATERRAMENTO MPEI | 22 | unid. | 5.5068 | 26.6292 | 31.2 | 686.4 | 0.5191% | cotação
4 | DUTOS E CONEXÕES, CANAIS PARA FIOS E CABOS
4.01 | ELETRODUTO DE PVC RIGIDO DIAMETRO 1" | 313 | m | 1.3335 | 7.5565 | 8.89 | 2782.57 | 2.104% | cotação
4.05 | Eletrocalha 150x50x3000 barra de 3m | 73 | unid | 23.85 | 79.45 | 103.3 | 7540.9 | 5.703% | cotação
4.06 | Cuva 90º para eletrocalha 150x50x3000 | 60 | unid | 4.7 | 15.62 | 20.32 | 1219.2 | 0.9221% | cotação
4.07 | Tê horizontal eletrocalha 150x50x3000 | 3 | unid | 4.7 | 15.62 | 20.32 | 60.96 | 0.0461% | cotação
4.08 | Tê vertical eletrocalha 150x50x3001 | 2 | unid | 4.7 | 15.62 | 20.32 | 40.64 | 0.03074% | cotação
4.08 | Curva de inversão eletrocalha 150x50x3000 | 1 | unid | 4.7 | 15.62 | 20.32 | 20.32 | 0.01537% | cotação
5 | ACESSÓRIOS E EQUIPAMENTOS
5.01 | RACK FECHADO DE PAREDE COM PORTA EM ACRÍLICO - 36 U´S | 1 | unid. | 166.617 | 944.163 | 1110.78 | 1110.78 | 0.8401% | agetop | 72227
5.02 | RACK FECHADO DE PAREDE COM PORTA EM ACRÍLICO - 24 U´S | 1 | unid. | 166.767 | 945.013 | 1111.78 | 1111.78 | 0.8408% | cotação
5.02 | Switch HP 1910-48 JG540A 48 portas 10/100, 2 Gbit, 2SFP | 6 | unid. | 298.1085 | 1441.5615 | 1689 | 10134 | 7.664% | cotação
5.03 | Patch Panel 24 portas (RJ-45) CAT. 6 PINAGEM "A" COR PRETA FURUKAWA ou equivalente | 11 | unid. | 85.5178 | 413.5378 | 484.52 | 5329.72 | 4.031% | Agetop | 71887
5.04 | Patch Voice | 3 | unid. | 57.1048 | 276.1414 | 323.54 | 970.62 | 0.7341% | cotação
5.05 | Patch Panel CFTV | 2 | unid. | 57.1048 | 276.1414 | 323.54 | 647.08 | 0.4894% | cotação
5.06 | PATCH CABLE 4 PARES 1,5m - FAST LAN - CATEGORIA 6 - COR AZUL | 98 | unid. | 3.4029 | 16.4555 | 19.28 | 1889.44 | 1.429% | cotação
5.07 | PATCH CABLE 4 PARES 1,5m - FAST LAN - CATEGORIA 6 - COR VERMELHO | 81 | unid. | 3.6412 | 17.6077 | 20.63 | 1671.03 | 1.264% | cotação
5.08 | Bandeja em chapa de zinco (50x50x10)cm | 2 | unid. | 58.245 | 281.655 | 330 | 660 | 0.4992% | cotação
5.09 | Kit de Ventilação c/ 2 ventiladores - p/ Rack 19" | 2 | unid. | 52.95 | 256.05 | 300 | 600 | 0.4538% | cotação
5.10 | Kit Porca gaiola e parafusos para Rack 19" | 2 | unid. | 12.708 | 61.452 | 72 | 144 | 0.1089% | cotação
5.11 | Régua de tomadas p/ RACK (com 4 tomadas) | 2 | unid. | 13.2957 | 64.2942 | 75.33 | 150.66 | 0.1139% | cotação
5.12 | Etiqueta de identificação de tomadas ref. Wml 311-292 da marca brady ou equivalente | 4 | unid. | 72.012 | 348.228 | 408 | 1632 | 1.234% | cotação
5.13 | Espiraduto e acessórios | 2 | vb. | 19.062 | 92.178 | 108 | 216 | 0.1634% | cotação
5.14 | Guia organizador de cabos | 22 | unid. | 3.643 | 17.6162 | 20.64 | 454.08 | 0.3434% | cotação
5.15 | CAIXA DIO PADRÃO 19"; ESTRUTURA EM AÇO SAE 1010 DE 1.2mm; FRENTE EM ACRÍLICO (4mm DE ESPESSURA); ABERTURA PARA ENTRADA DE CABOS; APRESENTA GAVETAS DESLISANTES; COR PRETO | 1 | unid | 157.085 | 759.615 | 890 | 890 | 0.6731% | cotação
5.16 | PAINEL DIO PARA 12 FIBRAS | 1 | unid | 7.1482 | 34.5667 | 40.5 | 40.5 | 0.03063% | cotação
5.17 | CONJUNTO DE ABRAÇADEIRAS PARA KIT PIGTAIL | 12 | unid | 4.7655 | 23.0445 | 27 | 324 | 0.245% | cotação
5.18 | TUBO TRANSPARENTE PARA KIT PIGTAIL | 12 | unid | 3.8124 | 18.4356 | 21.6 | 259.2 | 0.196% | cotação
5.19 | BANDEJA PARA 12 FUSÕES ÓPTICAS | 12 | unid | 14.2965 | 69.1335 | 81 | 972 | 0.7351% | cotação
5.20 | ADAPTADOR ÓPTICO MONOMODO SC-APC DUPLEX "COR VERDE" | 12 | unid | 5.9569 | 28.8056 | 33.75 | 405 | 0.3063% | cotação
5.21 | PIGTAIL ÓPTICO MONOMODO 9/125 SC/APC 1,5m | 12 | unid | 9.531 | 46.089 | 54 | 648 | 0.4901% | cotação
5.22 | CORDÃO ÓPTICO DUPLEX TIPO MONOMODO 9/125 TIPO LC-SC - 1,5m | 12 | unid | 23.8275 | 115.2225 | 135 | 1620 | 1.225% | cotação
5.23 | Access Point Cisco WAP4410N PoE | 3 | unid | 35.3 | 170.7 | 200 | 600 | 0.4538% | cotação
5.24 | Piso elevado | 10 | m² | 1019.2875 | 4928.9625 | 5775 | 57750 | 43.68% | cotação
5.25 | PAR BALUM PARA CFTV - INTELBRAS ou equivalente | 5 | unid. | 4.7478 | 22.9592 | 26.9 | 134.5 | 0.1017% | cotação
5.26 | PLACA DE AVISO "sorria você está sendo filmado" | 5 | unid. | 1.3237 | 6.4013 | 7.5 | 37.5 | 0.02836% | cotação
5.27 | FONTE DE 12V/10A com transformador interno | 5 | unid. | 18.1795 | 87.9105 | 103 | 515 | 0.3895% | cotação
5.28 | CONECTOR BNC - para solda e mola | 10 | unid. | 0.79425 | 3.8407 | 4.5 | 45 | 0.03403% | cotação
5.29 | BORNE DE ALIMENTAÇÃO P4 para CFTV | 10 | unid. | 3.883 | 18.777 | 22 | 220 | 0.1664% | cotação
CUSTO DA OBRA | [6 empty] | 132221.79 | 100%
BDI (22%) | [6 empty] | 29088.7938
CUSTO TOTAL DA OBRA | [6 empty] | 161310.5838
OBSERVAÇÕES
1 | A LICITANTE deverá apresentar um cronograma físico-financeiro que será analisado e aprovado pela IFG, caso venha a ser ela a contratada.
2 | Este orçamento levou em consideração as leis sociais.
3 | Este orçamento é meramente informativo. A relação dos serviços, assim como seus quantitativos e composições, é de inteira responsabilidade da empresa Contratada. O mesmo se aplica ao BDI.
4 | Foi estimado um BDI de 22% para esta obra, entretanto, o custo do BDI de cada empresa é individual e deverá contemplar todos os serviços previstos no Edital e que não estão diretamente contemplados nos serviços discriminados na presente planilha. Logo a e
______________________ Fernando Melo Franco Engenheiro Eletricista CREA-GO 11.179/D-GO

## (SLAULA)TÉRREO
Unidade: ÁGUAS LINDAS DE GOIÁS - BLOCO SALA DE AULA PAV.TÉRREO
Endereço:
|  | Área: |  |  | m² | Data:
|  | Valor por (R$/m²): |  |  |  | Processo:
PLANILHA ORÇAMENTÁRIA - TÉRREO
ITEM | DESCRIÇÃO | QUANT. | UN. | R$ M.D.O. | R$ MAT. | R$ SERVIÇO | R$ TOTAL | % | AGETOP / SINAPI
| INSTALAÇÕES TELEFONICAS E CABEAMENTO ESTRUTURADO | [6 empty] | 100%
1 | TOMADAS E CÂMERAS
1.01 | Tomada rede estruturada modular completa 1xRJ-45 instalada em cx 4"x2"x2"" em condulet | 83 | unid. | 3.6147 | 17.4797 | 20.48 | 1699.84 | 6.238% | cotação
1.02 | Tomada rede estruturada modular completa 2xRJ-45 instalada em cx 4"x2"x2"" em condulet | 14 | unid. | 6.7423 | 32.6037 | 38.2 | 534.8 | 1.963% | cotação
1.03 | Tomada rede estruturada modular completa 1xRJ-45 instalada no teto | 11 | unid. | 1.382 | 6.6829 | 7.83 | 86.13 | 0.3161% | cotação
1.04 | Câmera colorida para CFTV, com lente varifocal auto-íris de 3,5mm a 8,0mm, caixas de proteção e suportes de fixação em parede, tensão de entrada de 220volts entrada para cabo UTP, MARCA PELCO IXS0 Series Sarix™ Network Camera 0.5 MEGAPIXEL STANDARD DEFINITION DIGITAL CAMERAS OU EQUIVALENTE | 3 | unid. | 92.276 | 446.2183 | 522.81 | 1568.43 | 5.756% | cotação
2 | CABOS E FIOS
2.01 | Cabo UTP FURUKAWA ou equivalente categoria 6 | 3050 | m | 0.5595 | 3.1705 | 3.73 | 11376.5 | 41.75% | Agetop | 70626
3 | CDS'S, DG'S, ACESSÓRIOS E SERVIÇOS
3.01 | Caixa metalica 4x2x2cm | 97 | und | 0.7245 | 4.1055 | 4.83 | 468.51 | 1.719% | cotação
3.02 | Caixa tipo "L" para condulet | 45 | und | 2.3333 | 11.2833 | 13.22 | 594.9 | 2.183% | cotação
3.04 | Caixa tipo "E" para condulet | 27 | und | 1.9627 | 9.4909 | 11.12 | 300.24 | 1.102% | cotação
3.05 | Caixa tipo "C" para condulet | 62 | und | 1.9627 | 9.4909 | 11.12 | 689.44 | 2.53% | cotação
3.05 | Cerficação utilizando o aparelho DLSP 4300 Fluke ou equipamento EQUIVALENTE, serviço a ser feito por prestadora autorizada - (todos os pontos de rede estruturada, inclusive os pontos de câmeras. Impresso e Mídia) | 111 | Pontos | 17.05 |  | 17.05 | 1892.55 | 6.945% | cotação
3.06 | Abraçadeira de alumínio p/ cabo CB CTP APL | 50 | unid. | 0.54892 | 2.6544 | 3.11 | 155.5 | 0.5706% | cotação
4 | DUTOS E CONEXÕES, CANAIS PARA FIOS E CABOS
4.01 | ELETRODUTO DE PVC RIGIDO DIAMETRO 1" | 237 | m | 1.317 | 7.463 | 8.78 | 2080.86 | 7.636% | Sinapi | 91872
4.03 | ELETROPERFIL LISO COM TAMPA DE PRESSÃO, EM FERRO GALVANIZADO A FOGO (38x38x6000)mm barra 6m | 10 | unid | 7.94 | 46.46 | 54.4 | 544 | 1.996% | cotação
4.02 | Caixa de derivação tipo "T" para instalação em perfilado | 1 | unid | 0.85 | 2.35 | 3.2 | 3.2 | 0.01174% | cotação
4.03 | Caixa de derivação tipo "I" para instalação em perfilado | 1 | unid | 0.85 | 2.35 | 3.2 | 3.2 | 0.01174% | cotação
4.04 | Caixa de derivação tipo "L" para instalação em perfilado | 50 | unid | 0.85 | 4.47 | 5.32 | 266 | 0.9761% | cotação
4.05 | Eletrocalha 150x50x3000 barra de 3m | 44 | unid | 23.85 | 79.45 | 103.3 | 4545.2 | 16.68% | cotação
4.07 | Tê horizontal eletrocalha 150x50x3000 | 1 | unid | 4.7 | 15.62 | 20.32 | 20.32 | 0.07457% | cotação
4.08 | Tê vertical eletrocalha 150x50x3001 | 1 | unid | 4.7 | 15.62 | 20.32 | 20.32 | 0.07457% | cotação
5 | ACESSÓRIOS E EQUIPAMENTOS
5.23 | Access Point Cisco WAP4410N PoE | 2 | unid | 35.3 | 170.7 | 200 | 400 | 1.468% | cotação
CUSTO DA OBRA | [6 empty] | 27249.94 | 100%
BDI (22%) | [6 empty] | 5994.9868
CUSTO TOTAL DA OBRA | [6 empty] | 33244.9268
OBSERVAÇÕES
1 | A LICITANTE deverá apresentar um cronograma físico-financeiro que será analisado e aprovado pela IFG, caso venha a ser ela a contratada.
2 | Este orçamento levou em consideração as leis sociais.
3 | Este orçamento é meramente informativo. A relação dos serviços, assim como seus quantitativos e composições, é de inteira responsabilidade da empresa Contratada. O mesmo se aplica ao BDI.
4 | Foi estimado um BDI de 22% para esta obra, entretanto, o custo do BDI de cada empresa é individual e deverá contemplar todos os serviços previstos no Edital e que não estão diretamente contemplados nos serviços discriminados na presente planilha. Logo a e
______________________ Fernando Melo Franco Engenheiro Eletricista CREA-GO 11.179/D-GO

## (SLAULA)PAV.SUPERIOR
Unidade: ÁGUAS LINDAS DE GOIÁS - BLOCO SALA DE AULA PAV.SUPERIOR
Endereço:
|  | Área: |  |  | m² | Data:
|  | Valor por (R$/m²): |  |  |  | Processo:
PLANILHA ORÇAMENTÁRIA - TÉRREO
ITEM | DESCRIÇÃO | QUANT. | UN. | R$ M.D.O. | R$ MAT. | R$ SERVIÇO | R$ TOTAL | % | AGETOP / SINAPI
| INSTALAÇÕES TELEFONICAS E CABEAMENTO ESTRUTURADO | [6 empty] | 100%
1 | TOMADAS E CÂMERAS
1.01 | Tomada rede estruturada modular completa 1xRJ-45 instalada em cx 4"x2"x2"" em condulet | 83 | unid. | 3.6147 | 17.4797 | 20.48 | 1699.84 | 1.051% | cotação
1.02 | Tomada rede estruturada modular completa 2xRJ-45 instalada em cx 4"x2"x2"" em condulet | 14 | unid. | 6.7423 | 32.6037 | 38.2 | 534.8 | 0.3305% | cotação
1.03 | Tomada rede estruturada modular completa 1xRJ-45 instalada no teto | 11 | unid. | 1.382 | 6.6829 | 7.83 | 86.13 | 0.05323% | cotação
1.04 | Câmera colorida para CFTV, com lente varifocal auto-íris de 3,5mm a 8,0mm, caixas de proteção e suportes de fixação em parede, tensão de entrada de 220volts entrada para cabo UTP, MARCA PELCO IXS0 Series Sarix™ Network Camera 0.5 MEGAPIXEL STANDARD DEFINITION DIGITAL CAMERAS OU EQUIVALENTE | 3 | unid. | 316.641 | 1531.179 | 1794 | 5382 | 3.326% | cotação
1.05 | Kit Air Stop com uma Caixa de sobrepor, um disjuntor unipolar 25A, 250VAC curva C, padrão DIN , marca Pial Legrand ou EQUIVALENTE | 1 | unid | 5.5005 | 31.1695 | 36.67 | 36.67 | 0.02266% | cotação
2 | CABOS E FIOS
2.01 | Cabo UTP FURUKAWA ou equivalente categoria 6 | 3050 | m | 0.5595 | 3.1705 | 3.73 | 11376.5 | 7.031% | Agetop | 70626
2.03 | 1 CFO SM 6FO - FIBRA ÓPTICA 9/125 SM | 1000 | m | 3.5 | 8.81 | 12.31 | 12310 | 7.608% | cotação
3 | CDS'S, DG'S, ACESSÓRIOS E SERVIÇOS
3.01 | Caixa metalica 4x2x2cm | 97 | und | 0.7245 | 4.1055 | 4.83 | 468.51 | 0.2896% | cotação
3.02 | Caixa tipo "L" para condulet | 45 | und | 2.3333 | 11.2833 | 13.22 | 594.9 | 0.3677% | cotação
3.04 | Caixa tipo "E" para condulet | 27 | und | 1.9627 | 9.4909 | 11.12 | 300.24 | 0.1856% | cotação
3.05 | Caixa tipo "C" para condulet | 62 | und | 1.9627 | 9.4909 | 11.12 | 689.44 | 0.4261% | cotação
3.05 | Cerficação utilizando o aparelho DLSP 4300 Fluke ou equipamento EQUIVALENTE, serviço a ser feito por prestadora autorizada - (todos os pontos de rede estruturada, inclusive os pontos de câmeras. Impresso e Mídia) | 111 | Pontos | 17.05 |  | 17.05 | 1892.55 | 1.17% | cotação
3.06 | Abraçadeira de alumínio p/ cabo CB CTP APL | 50 | unid. | 0.54892 | 2.6544 | 3.11 | 155.5 | 0.09611% | cotação
3.06 | CENTRAL PABX - 20 TRONCOS / 130 RAMAIS | 1 | unid. | 25.2945 | 143.3355 | 168.63 | 168.63 | 0.1042% | cotação
3.06 | DG DISTRIBUIDOR GERAL, EM CAIXA DE PASSAGEM (60x60x12)cm DE SOBREPOR COM FUNDO EM MADEIRITE | 1 | unid. | 26.2575 | 148.7925 | 175.05 | 175.05 | 0.1082% | Sinapi | 83369
3.07 | DG DISTRIBUIDOR GERAL, EM CAIXA DE PASSAGEM (100x100x12)cm DE SOBREPOR COM FUNDO EM MADEIRITE | 1 | unid. | 450 | 2550 | 3000 | 3000 | 1.854% | cotação
3.08 | BASTIDOR PARA FIXAÇÃO DE BLOCO DE DISTRIBUIÇÃO EM ESTRUTURA DE DG COM CAPACIDADE PARA 3BER. | 12 | unid. | 3.4188 | 16.5323 | 19.37 | 232.44 | 0.1437% | cotação
3.09 | BER-10P - BLOCO DE ENGATE RÁPIDO - 10 PARES - BLOCO TERMINAL TIPO M10B COM CORTE, COM CONTATO NORMALMENTE FECHADO (NF) | 70 | unid. | 1.4175 | 8.0325 | 9.45 | 661.5 | 0.4089% | Agetop | 70283
3.10 | BARRA DE ATERRAMENTO MPEI | 50 | unid. | 5.5068 | 26.6292 | 31.2 | 1560 | 0.9642% | cotação
4 | DUTOS E CONEXÕES, CANAIS PARA FIOS E CABOS
4.01 | ELETRODUTO DE PVC RIGIDO DIAMETRO 1" | 237 | m | 1.317 | 7.463 | 8.78 | 2080.86 | 1.286% | Sinapi | 91872
4.03 | ELETROPERFIL LISO COM TAMPA DE PRESSÃO, EM FERRO GALVANIZADO A FOGO (38x38x6000)mm barra 6m | 10 | unid | 7.94 | 46.46 | 54.4 | 544 | 0.3362% | cotação
4.02 | Caixa de derivação tipo "T" para instalação em perfilado | 1 | unid | 0.85 | 2.35 | 3.2 | 3.2 | 0.001978% | cotação
4.03 | Caixa de derivação tipo "I" para instalação em perfilado | 1 | unid | 0.85 | 2.35 | 3.2 | 3.2 | 0.001978% | cotação
4.04 | Caixa de derivação tipo "L" para instalação em perfilado | 5 | unid | 0.85 | 4.47 | 5.32 | 26.6 | 0.01644% | cotação
4.05 | Eletrocalha 150x50x3000 barra de 3m | 44 | unid | 23.85 | 79.45 | 103.3 | 4545.2 | 2.809% | cotação
4.07 | Tê horizontal eletrocalha 150x50x3000 | 1 | unid | 4.7 | 15.62 | 20.32 | 20.32 | 0.01256% | cotação
4.09 | Cruzeta eletrocalha 150x50x3002 | 1 | unid | 4.7 | 17.6 | 22.3 | 22.3 | 0.01378% | cotação
5 | ACESSÓRIOS E EQUIPAMENTOS
5.01 | RACK FECHADO DE PAREDE COM PORTA EM ACRÍLICO - 36 U´S | 1 | unid. | 166.617 | 944.163 | 1110.78 | 1110.78 | 0.6865% | agetop | 72227
5.02 | RACK DE PAREDE 12U 400mm - TRIUNFO OU EQUIVALENTE (565 x 400 x 520)mm· CHAPA DE AÇO SAE 1010/1020#16 COM PÉS NIVELADORES QUE PERMITEM SUA ACOMODAÇÃO EM PISOS IRREGULARES · LATERAIS E FUNDO REMOVÍVEIS, COM ALETAS PARA VENTILAÇÃO E TRAVAMENTO COM CHAVE · TETO REMOVÍVEL, COM FURAÇÃO QUE PERMITE A INSTALAÇÃO DE VENTILADORES · PORTA FRONTAL EM AÇO SAE 1010/1020#18 (EMBUTIDA) COM VISOR EM ACRILICO CRISTAL FECHADURA · DOIS PLANOS DE FIXAÇÃO (RÉGUA) EM CHAPA DE AÇO SAE 1010/1020#16 MÓVEL E REGULÁVEL NO SENTIDO DA PROFUNDIDADE · FECHADURA ESCAMOTEÁVEL, VISOR EM ACRILICO FUMÊ E JOGO DE RODAS · PINTURA EPÓXI PÓ TEXTURIZADO · COR: GRAFITE | 5 | unid. | 39 | 221 | 260 | 1300 | 0.8035% | cotação
5.02 | Switch HP 1910-48 JG540A 48 portas 10/100, 2 Gbit, 2SFP | 13 | unid. | 298.1085 | 1441.5615 | 1689 | 21957 | 13.57% | cotação
5.03 | Patch Panel 24 portas (RJ-45) CAT. 6 PINAGEM "A" COR PRETA FURUKAWA ou equivalente | 14 | unid. | 85.5531 | 413.7085 | 484.72 | 6786.08 | 4.194% | Agetop | 71887
5.04 | Patch Voice | 6 | unid. | 57.1048 | 276.1414 | 323.54 | 1941.24 | 1.2% | cotação
5.05 | Patch Panel CFTV | 1 | unid. | 57.1048 | 276.1414 | 323.54 | 323.54 | 0.2% | cotação
5.06 | PATCH CABLE 4 PARES 1,5m - FAST LAN - CATEGORIA 6 - COR AZUL | 204 | unid. | 3.4029 | 16.4555 | 19.28 | 3933.12 | 2.431% | cotação
5.07 | PATCH CABLE 4 PARES 1,5m - FAST LAN - CATEGORIA 6 - COR VERMELHO | 30 | unid. | 3.6412 | 17.6077 | 20.63 | 618.9 | 0.3825% | cotação
5.08 | Bandeja em chapa de zinco (50x50x10)cm | 6 | unid. | 58.245 | 281.655 | 330 | 1980 | 1.224% | cotação
5.09 | Kit de Ventilação c/ 2 ventiladores - p/ Rack 19" | 6 | unid. | 52.95 | 256.05 | 300 | 1800 | 1.113% | cotação
5.10 | Kit Porca gaiola e parafusos para Rack 19" | 6 | unid. | 12.708 | 61.452 | 72 | 432 | 0.267% | cotação
5.11 | Régua de tomadas p/ RACK (com 4 tomadas) | 6 | unid. | 13.2957 | 64.2942 | 75.33 | 451.98 | 0.2794% | cotação
5.12 | Etiqueta de identificação de tomadas ref. Wml 311-292 da marca brady ou equivalente | 10 | unid. | 72.012 | 348.228 | 408 | 4080 | 2.522% | cotação
5.13 | Espiraduto e acessórios | 10 | vb. | 19.062 | 92.178 | 108 | 1080 | 0.6675% | cotação
5.14 | Guia organizador de cabos | 35 | unid. | 3.643 | 17.6162 | 20.64 | 722.4 | 0.4465% | cotação
5.15 | CAIXA DIO PADRÃO 19"; ESTRUTURA EM AÇO SAE 1010 DE 1.2mm; FRENTE EM ACRÍLICO (4mm DE ESPESSURA); ABERTURA PARA ENTRADA DE CABOS; APRESENTA GAVETAS DESLISANTES; COR PRETO | 1 | unid | 157.085 | 759.615 | 890 | 890 | 0.5501% | cotação
5.16 | PAINEL DIO PARA 12 FIBRAS | 12 | unid | 7.1482 | 34.5667 | 40.5 | 486 | 0.3004% | cotação
5.17 | CONJUNTO DE ABRAÇADEIRAS PARA KIT PIGTAIL | 12 | unid | 4.7655 | 23.0445 | 27 | 324 | 0.2003% | cotação
5.18 | TUBO TRANSPARENTE PARA KIT PIGTAIL | 12 | unid | 3.8124 | 18.4356 | 21.6 | 259.2 | 0.1602% | cotação
5.19 | BANDEJA PARA 12 FUSÕES ÓPTICAS | 12 | unid | 14.2965 | 69.1335 | 81 | 972 | 0.6008% | cotação
5.20 | ADAPTADOR ÓPTICO MONOMODO SC-APC DUPLEX "COR VERDE" | 12 | unid | 5.9569 | 28.8056 | 33.75 | 405 | 0.2503% | cotação
5.21 | PIGTAIL ÓPTICO MONOMODO 9/125 SC/APC 1,5m | 12 | unid | 9.531 | 46.089 | 54 | 648 | 0.4005% | cotação
5.22 | CORDÃO ÓPTICO DUPLEX TIPO MONOMODO 9/125 TIPO LC-SC - 1,5m | 12 | unid | 23.8275 | 115.2225 | 135 | 1620 | 1.001% | cotação
5.23 | Access Point Cisco WAP4410N PoE | 2 | unid | 35.3 | 170.7 | 200 | 400 | 0.2472% | cotação
5.24 | Piso elevado | 10 | m² | 1019.2875 | 4928.9625 | 5775 | 57750 | 35.69% | cotação
5.25 | PAR BALUM PARA CFTV - INTELBRAS ou equivalente | 5 | unid. | 4.7478 | 22.9592 | 26.9 | 134.5 | 0.08313% | cotação
5.26 | PLACA DE AVISO "sorria você está sendo filmado" | 5 | unid. | 1.3237 | 6.4013 | 7.5 | 37.5 | 0.02318% | cotação
5.27 | FONTE DE 12V/10A com transformador interno | 5 | unid. | 18.1795 | 87.9105 | 103 | 515 | 0.3183% | cotação
5.28 | CONECTOR BNC - para solda e mola | 10 | unid. | 0.79425 | 3.8407 | 4.5 | 45 | 0.02781% | cotação
5.29 | BORNE DE ALIMENTAÇÃO P4 para CFTV | 10 | unid. | 3.883 | 18.777 | 22 | 220 | 0.136% | cotação
CUSTO DA OBRA | [6 empty] | 161793.62 | 100%
BDI (22%) | [6 empty] | 35594.5964
CUSTO TOTAL DA OBRA | [6 empty] | 197388.2164
OBSERVAÇÕES
1 | A LICITANTE deverá apresentar um cronograma físico-financeiro que será analisado e aprovado pela IFG, caso venha a ser ela a contratada.
2 | Este orçamento levou em consideração as leis sociais.
3 | Este orçamento é meramente informativo. A relação dos serviços, assim como seus quantitativos e composições, é de inteira responsabilidade da empresa Contratada. O mesmo se aplica ao BDI.
4 | Foi estimado um BDI de 22% para esta obra, entretanto, o custo do BDI de cada empresa é individual e deverá contemplar todos os serviços previstos no Edital e que não estão diretamente contemplados nos serviços discriminados na presente planilha. Logo a e
______________________ Fernando Melo Franco Engenheiro Eletricista CREA-GO 11.179/D-GO